## 牆筋發展長度計算表(不考慮搭接影響)
牆、版非頂層受拉竹節鋼筋伸展長度 (ld) | [10 empty] | 牆、版非頂層受拉竹節鋼筋乙級搭接長度 (ls)
主筋間距 | 15 | [7 empty] | 單位： | cm | 主筋間距 | 15 | [7 empty] | 單位： | cm
保護層 厚度 | fy (kgf/cm2) | fc' (kgf/cm2) | 10 | 13 | 16 | 19 | 22 | 25 | 29 | 32 | 保護層 厚度 | fy (kgf/cm2) | fc' (kgf/cm2) | 10 | 13 | 16 | 19 | 22 | 25 | 29 | 32
7.5 | 2800 | 210 | 30 | 30 | 30 | 33 | 48 | 55 | 63 | 74 | 7.5 | 2800 | 210 | 30 | 30 | 37 | 43 | 62 | 71 | 82 | 97
|  | 245 | 30 | 30 | 30 | 31 | 45 | 51 | 59 | 69 |  |  | 245 | 30 | 30 | 34 | 40 | 58 | 66 | 76 | 89
|  | 280 | 30 | 30 | 30 | 30 | 42 | 47 | 55 | 64 |  |  | 280 | 30 | 30 | 32 | 38 | 54 | 61 | 71 | 84
|  | 350 | 30 | 30 | 30 | 30 | 37 | 42 | 49 | 58 |  |  | 350 | 30 | 30 | 30 | 34 | 48 | 55 | 64 | 75
|  | 420 | 30 | 30 | 30 | 30 | 34 | 39 | 45 | 53 |  |  | 420 | 30 | 30 | 30 | 31 | 44 | 50 | 58 | 68
|  | 490 | 30 | 30 | 30 | 30 | 32 | 36 | 42 | 49 |  |  | 490 | 30 | 30 | 30 | 30 | 41 | 47 | 54 | 63
|  | 560 | 30 | 30 | 30 | 30 | 30 | 34 | 39 | 46 |  |  | 560 | 30 | 30 | 30 | 30 | 38 | 44 | 50 | 59
| 4200 | 210 | 30 | 34 | 42 | 50 | 72 | 82 | 95 | 111 |  | 4200 | 210 | 34 | 44 | 55 | 65 | 93 | 106 | 123 | 145
|  | 245 | 30 | 32 | 39 | 46 | 67 | 76 | 88 | 103 |  |  | 245 | 32 | 41 | 51 | 60 | 86 | 98 | 114 | 134
|  | 280 | 30 | 30 | 36 | 43 | 62 | 71 | 82 | 96 |  |  | 280 | 30 | 39 | 47 | 56 | 81 | 92 | 106 | 125
|  | 350 | 30 | 30 | 33 | 39 | 56 | 63 | 73 | 86 |  |  | 350 | 30 | 34 | 42 | 50 | 72 | 82 | 95 | 112
|  | 420 | 30 | 30 | 30 | 35 | 51 | 58 | 67 | 79 |  |  | 420 | 30 | 32 | 39 | 46 | 66 | 75 | 87 | 102
|  | 490 | 30 | 30 | 30 | 33 | 47 | 54 | 62 | 73 |  |  | 490 | 30 | 30 | 36 | 42 | 61 | 70 | 81 | 95
|  | 560 | 30 | 30 | 30 | 31 | 44 | 50 | 58 | 68 |  |  | 560 | 30 | 30 | 34 | 40 | 57 | 65 | 75 | 89
牆、版頂層受拉竹節鋼筋伸展長度 (ldt) | [10 empty] | 牆、版頂層受拉竹節鋼筋乙級搭接長度 (lst)
主筋間距 | 15 |  | 單位： 29: 單位：; cm 32: cm | 主筋間距 | 15 | [7 empty] | 單位： | cm
保護層 厚度 | fy (kgf/cm2) | fc' (kgf/cm2) | 10 | 13 | 16 | 19 | 22 | 25 | 29 | 32 | 保護層 厚度 | fy (kgf/cm2) | fc' (kgf/cm2) | 10 | 13 | 16 | 19 | 22 | 25 | 29 | 32
7.5 | 2800 | 210 | 30 | 30 | 37 | 43 | 62 | 71 | 82 | 97 | 7.5 | 2800 | 210 | 30 | 39 | 47 | 56 | 81 | 92 | 107 | 125
|  | 245 | 30 | 30 | 34 | 40 | 58 | 66 | 76 | 89 |  |  | 245 | 30 | 36 | 44 | 52 | 75 | 85 | 99 | 116
|  | 280 | 30 | 30 | 32 | 38 | 54 | 61 | 71 | 84 |  |  | 280 | 30 | 33 | 41 | 49 | 70 | 80 | 92 | 109
|  | 350 | 30 | 30 | 30 | 34 | 48 | 55 | 64 | 75 |  |  | 350 | 30 | 30 | 37 | 44 | 63 | 71 | 83 | 97
|  | 420 | 30 | 30 | 30 | 31 | 44 | 50 | 58 | 68 |  |  | 420 | 30 | 30 | 34 | 40 | 57 | 65 | 75 | 89
|  | 490 | 30 | 30 | 30 | 30 | 41 | 47 | 54 | 63 |  |  | 490 | 30 | 30 | 31 | 37 | 53 | 60 | 70 | 82
|  | 560 | 30 | 30 | 30 | 30 | 38 | 44 | 50 | 59 |  |  | 560 | 30 | 30 | 30 | 35 | 50 | 56 | 65 | 77
| 4200 | 210 | 34 | 44 | 55 | 65 | 93 | 106 | 123 | 145 |  | 4200 | 210 | 44 | 58 | 71 | 84 | 121 | 138 | 160 | 188
|  | 245 | 32 | 41 | 51 | 60 | 86 | 98 | 114 | 134 |  |  | 245 | 41 | 53 | 66 | 78 | 112 | 127 | 148 | 174
|  | 280 | 30 | 39 | 47 | 56 | 81 | 92 | 106 | 125 |  |  | 280 | 39 | 50 | 61 | 73 | 105 | 119 | 138 | 163
|  | 350 | 30 | 34 | 42 | 50 | 72 | 82 | 95 | 112 |  |  | 350 | 34 | 45 | 55 | 65 | 94 | 107 | 124 | 146
|  | 420 | 30 | 32 | 39 | 46 | 66 | 75 | 87 | 102 |  |  | 420 | 32 | 41 | 50 | 59 | 86 | 97 | 113 | 133
|  | 490 | 30 | 30 | 36 | 42 | 61 | 70 | 81 | 95 |  |  | 490 | 30 | 38 | 46 | 55 | 80 | 90 | 105 | 123
|  | 560 | 30 | 30 | 34 | 40 | 57 | 65 | 75 | 89 |  |  | 560 | 30 | 35 | 44 | 52 | 74 | 84 | 98 | 115

## 算例-版與一般牆-2s
UPDATE | 2017-09-11 10:33
PROJECT | 搭接長度算例
SUBJECT | 版、牆（乙級搭接、未考慮耐震因素）
|  | 版、牆（乙級搭接、未考慮耐震因素） | [7 empty] | 設計規範：結構混凝土設計規範及解說，內政部，100年7月。
|  | 主筋直徑 | 保護層 | 混凝土 fc' | 主筋 Fy | 鋼筋最小間距 | 箍筋直徑 | 箍筋 Fy | 箍筋 間距
|  | mm | cm | kgf/cm² | kgf/cm² | cm | mm | kgf/cm² | cm
|  | 32 | 7.5 | 280 | 4200 | 20 | 0 | 4200 | 15
|  | 3.2 |  |  |  |  | 0
1
[10 empty] | 箍筋直徑+保護層=Cc= | 7.5 | cm
[10 empty] | (鋼筋最小間距-主筋直徑)/2=Cs= | 8.4 | cm
[10 empty] | 主筋直徑/2+MIN(Cc,Cs)=Cb= | 9.1 | cm
2
[10 empty] | 主筋直徑/(Cb+Ktr)<=0.4=修正因數= | 0.4
備註：Ktr=0
3
[10 empty] | D19或較小之鋼筋=0.8*0.28*主筋Fy*主筋直徑/(混凝土 fc')(1/2)=ldb= | 224.8942 | cm
D22或較大之鋼筋=0.28*主筋Fy*主筋直徑/(混凝土 fc')(1/2)=ldb=
[10 empty] | 修正因數*ldb=ld= | 89.9577 | cm
備註：ψe 與 λ 皆假設為1。Ψt於步驟 4 計算。
4
[10 empty] | 無條件進位(1.3*1.3*ld)=頂層搭接長度= | 153 | cm
[10 empty] | 無條件進位(1.3*ld)=一般搭接長度= | 117 | cm

## 牆筋發展長度計算表(考慮搭接影響)
牆、版非頂層受拉竹節鋼筋伸展長度 (ld) | [10 empty] | 牆、版非頂層受拉竹節鋼筋乙級搭接長度 (ls)
主筋間距 | 10 | [7 empty] | 單位： | cm | 主筋間距 | 10 | [7 empty] | 單位： | cm
保護層 厚度 | fy (kgf/cm2) | fc' (kgf/cm2) | 10 | 13 | 16 | 19 | 22 | 25 | 29 | 32 | 保護層 厚度 | fy (kgf/cm2) | fc' (kgf/cm2) | 10 | 13 | 16 | 19 | 22 | 25 | 29 | 32
7.5 | 2800 | 210 | 30 | 30 | 30 | 39 | 68 | 91 | 129 | 163 | 7.5 | 2800 | 210 | 30 | 30 | 37 | 51 | 88 | 118 | 167 | 212
|  | 245 | 30 | 30 | 30 | 36 | 63 | 84 | 119 | 151 |  |  | 245 | 30 | 30 | 34 | 47 | 81 | 109 | 155 | 197
|  | 280 | 30 | 30 | 30 | 34 | 59 | 79 | 111 | 142 |  |  | 280 | 30 | 30 | 32 | 44 | 76 | 102 | 145 | 184
|  | 350 | 30 | 30 | 30 | 30 | 53 | 70 | 100 | 127 |  |  | 350 | 30 | 30 | 30 | 39 | 68 | 91 | 130 | 165
|  | 420 | 30 | 30 | 30 | 30 | 48 | 64 | 91 | 116 |  |  | 420 | 30 | 30 | 30 | 36 | 62 | 83 | 118 | 150
|  | 490 | 30 | 30 | 30 | 30 | 44 | 60 | 84 | 107 |  |  | 490 | 30 | 30 | 30 | 33 | 58 | 77 | 110 | 139
|  | 560 | 30 | 30 | 30 | 30 | 42 | 56 | 79 | 100 |  |  | 560 | 30 | 30 | 30 | 31 | 54 | 72 | 103 | 130
| 4200 | 210 | 30 | 34 | 42 | 58 | 101 | 136 | 193 | 245 |  | 4200 | 210 | 34 | 44 | 55 | 76 | 131 | 176 | 250 | 318
|  | 245 | 30 | 32 | 39 | 54 | 94 | 126 | 178 | 227 |  |  | 245 | 32 | 41 | 51 | 70 | 122 | 163 | 232 | 295
|  | 280 | 30 | 30 | 36 | 51 | 88 | 118 | 167 | 212 |  |  | 280 | 30 | 39 | 47 | 66 | 114 | 153 | 217 | 276
|  | 350 | 30 | 30 | 33 | 45 | 79 | 105 | 149 | 190 |  |  | 350 | 30 | 34 | 42 | 59 | 102 | 137 | 194 | 247
|  | 420 | 30 | 30 | 30 | 41 | 72 | 96 | 136 | 173 |  |  | 420 | 30 | 32 | 39 | 54 | 93 | 125 | 177 | 225
|  | 490 | 30 | 30 | 30 | 38 | 66 | 89 | 126 | 161 |  |  | 490 | 30 | 30 | 36 | 50 | 86 | 116 | 164 | 209
|  | 560 | 30 | 30 | 30 | 36 | 62 | 83 | 118 | 150 |  |  | 560 | 30 | 30 | 34 | 47 | 81 | 108 | 154 | 195
牆、版頂層受拉竹節鋼筋伸展長度 (ldt) | [10 empty] | 牆、版頂層受拉竹節鋼筋乙級搭接長度 (lst)
主筋間距 | 10 |  | 單位： 29: 單位：; cm 32: cm | 主筋間距 | 10 | [7 empty] | 單位： | cm
保護層 厚度 | fy (kgf/cm2) | fc' (kgf/cm2) | 10 | 13 | 16 | 19 | 22 | 25 | 29 | 32 | 保護層 厚度 | fy (kgf/cm2) | fc' (kgf/cm2) | 10 | 13 | 16 | 19 | 22 | 25 | 29 | 32
7.5 | 2800 | 210 | 30 | 30 | 37 | 51 | 88 | 118 | 167 | 212 | 7.5 | 2800 | 210 | 30 | 39 | 47 | 66 | 114 | 153 | 217 | 276
|  | 245 | 30 | 30 | 34 | 47 | 81 | 109 | 155 | 197 |  |  | 245 | 30 | 36 | 44 | 61 | 106 | 142 | 201 | 255
|  | 280 | 30 | 30 | 32 | 44 | 76 | 102 | 145 | 184 |  |  | 280 | 30 | 33 | 41 | 57 | 99 | 132 | 188 | 239
|  | 350 | 30 | 30 | 30 | 39 | 68 | 91 | 130 | 165 |  |  | 350 | 30 | 30 | 37 | 51 | 88 | 119 | 168 | 214
|  | 420 | 30 | 30 | 30 | 36 | 62 | 83 | 118 | 150 |  |  | 420 | 30 | 30 | 34 | 47 | 81 | 108 | 154 | 195
|  | 490 | 30 | 30 | 30 | 33 | 58 | 77 | 110 | 139 |  |  | 490 | 30 | 30 | 31 | 43 | 75 | 100 | 142 | 181
|  | 560 | 30 | 30 | 30 | 31 | 54 | 72 | 103 | 130 |  |  | 560 | 30 | 30 | 30 | 40 | 70 | 94 | 133 | 169
| 4200 | 210 | 34 | 44 | 55 | 76 | 131 | 176 | 250 | 318 |  | 4200 | 210 | 44 | 58 | 71 | 98 | 171 | 229 | 325 | 414
|  | 245 | 32 | 41 | 51 | 70 | 122 | 163 | 232 | 295 |  |  | 245 | 41 | 53 | 66 | 91 | 158 | 212 | 301 | 383
|  | 280 | 30 | 39 | 47 | 66 | 114 | 153 | 217 | 276 |  |  | 280 | 39 | 50 | 61 | 85 | 148 | 198 | 282 | 358
|  | 350 | 30 | 34 | 42 | 59 | 102 | 137 | 194 | 247 |  |  | 350 | 34 | 45 | 55 | 76 | 132 | 178 | 252 | 320
|  | 420 | 30 | 32 | 39 | 54 | 93 | 125 | 177 | 225 |  |  | 420 | 32 | 41 | 50 | 70 | 121 | 162 | 230 | 293
|  | 490 | 30 | 30 | 36 | 50 | 86 | 116 | 164 | 209 |  |  | 490 | 30 | 38 | 46 | 65 | 112 | 150 | 213 | 271
|  | 560 | 30 | 30 | 34 | 47 | 81 | 108 | 154 | 195 |  |  | 560 | 30 | 35 | 44 | 60 | 105 | 140 | 199 | 253

## 算例-版與一般牆-2st
UPDATE | 2017-09-11 10:33
PROJECT | 搭接長度算例
SUBJECT | 版、牆（乙級搭接、未考慮耐震因素）
|  | 版、牆（乙級搭接、未考慮耐震因素） | [7 empty] | 設計規範：結構混凝土設計規範及解說，內政部，100年7月。
|  | 主筋直徑 | 保護層 | 混凝土 fc' | 主筋 Fy | 鋼筋最小間距 | 箍筋直徑 | 箍筋 Fy | 箍筋 間距
|  | mm | cm | kgf/cm² | kgf/cm² | cm | mm | kgf/cm² | cm
|  | 25 | 7.5 | 280 | 4200 | 15 | 0 | 4200 | 15
|  | 2.5 |  |  |  |  | 0
1
[10 empty] | 箍筋直徑+保護層=Cc= | 7.5 | cm
[10 empty] | (鋼筋最小間距-主筋直徑*2)/2=Cs= | 5 | cm
[10 empty] | 主筋直徑/2+MIN(Cc,Cs)=Cb= | 6.25 | cm
2
[10 empty] | 主筋直徑/(Cb+Ktr)<=0.4=修正因數= | 0.4
備註：Ktr=0
3
[10 empty] | D19或較小之鋼筋=0.8*0.28*主筋Fy*主筋直徑/(混凝土 fc')(1/2)=ldb= | 175.6986 | cm
D22或較大之鋼筋=0.28*主筋Fy*主筋直徑/(混凝土 fc')(1/2)=ldb=
[10 empty] | 修正因數*ldb=ld= | 70.2794 | cm
備註：ψe 與 λ 皆假設為1。Ψt於步驟 4 計算。
4
[10 empty] | 無條件進位(1.3*1.3*ld)=頂層搭接長度= | 119 | cm
[10 empty] | 無條件進位(1.3*ld)=一般搭接長度= | 92 | cm