## 筏基版
筏基版 | 筏基版（乙級搭接、未考慮耐震因素） | [6 empty] | USE
| 主筋直徑 | 保護層 | 混凝土 fc' | 主筋 Fy | 鋼筋最小間距 | 頂層搭接長度 | 一般搭接長度
| mm | cm | kgf/cm² | kgf/cm² | cm | cm | cm
| 25.4 | 7.5 | 420 | 4200 | 10 | 126 | 97
| 25.4 | 7.5 | 420 | 4200 | 15 | 99 | 76
| 25.4 | 7.5 | 420 | 4200 | 20 | 99 | 76
| 32.26 | 7.5 | 420 | 4200 | 10 | 202 | 156
| 32.26 | 7.5 | 420 | 4200 | 15 | 135 | 104
| 32.26 | 7.5 | 420 | 4200 | 20 | 126 | 97

## 樓版
樓版 | 樓版（乙級搭接、未考慮耐震因素）
| 主筋直徑 | 保護層 | 混凝土 fc' | 主筋 Fy | 鋼筋最小間距
| mm | cm | kgf/cm² | kgf/cm² | cm
| 12.7 | 2 | 280 | 4200 | 15 | 一般搭接長度 | 45
| 12.7 | 2 | 280 | 4200 | 20 | 一般搭接長度 | 45
| 12.7 | 2 | 280 | 4200 | 30 | 一般搭接長度 | 45
| 12.7 | 2 | 350 | 4200 | 15 | 一般搭接長度 | 41
| 12.7 | 2 | 350 | 4200 | 20 | 一般搭接長度 | 41
| 12.7 | 2 | 350 | 4200 | 30 | 一般搭接長度 | 41
| 12.7 | 2 | 420 | 4200 | 15 | 一般搭接長度 | 37
| 12.7 | 2 | 420 | 4200 | 20 | 一般搭接長度 | 37
| 12.7 | 2 | 420 | 4200 | 30 | 一般搭接長度 | 37
| 15.875 | 2 | 280 | 4200 | 15 | 一般搭接長度 | 66
| 15.875 | 2 | 280 | 4200 | 20 | 一般搭接長度 | 66
| 15.875 | 2 | 280 | 4200 | 30 | 一般搭接長度 | 66
| 15.875 | 2 | 350 | 4200 | 15 | 一般搭接長度 | 59
| 15.875 | 2 | 350 | 4200 | 20 | 一般搭接長度 | 59
| 15.875 | 2 | 350 | 4200 | 30 | 一般搭接長度 | 59
| 15.875 | 2 | 420 | 4200 | 15 | 一般搭接長度 | 54
| 15.875 | 2 | 420 | 4200 | 20 | 一般搭接長度 | 54
| 15.875 | 2 | 420 | 4200 | 30 | 一般搭接長度 | 54
樓版沒有乘1.3

## 樓版壓力搭接
|  |  | ldc | 一般
2 | 12.7 | 280 | 23.9076 | 31.0798
1.27
樓版沒有乘1.3

## 地梁
UPDATE | 2017-04-06 18:15
PROJECT | 搭接長度詳細計算
SUBJECT | 日出山莊
|  | 地梁 | 表1 受拉竹節鋼筋搭接長度（乙級搭接） | [15 empty] | NO USE | [7 empty] | 80 | 32.26 | 15.875 | 4200 | 350 | 10
|  |  | 適用條件：地梁，D25，D10，f'c= 420 kgf/cm²，fy= 4200 kgf/cm²，fyt= 4200 kgf/cm²，箍筋間距= 12cm （單位：公分） | [23 empty] | 120 | 32.26 | 15.875 | 4200 | 350 | 15
|  |  | 梁寬\主筋根數 | 2 | 3 | 4 | 5 | 6 | 7 | 8 | 9 | 10 | 12 | 14 | 16 | 18 | 20 | 22 |  |  |  | 1db | 3db | 原圖 |  |  | 120 | 32.26 | 15.875 | 4200 | 350 | 10
|  |  | 50 | 99 | 99 | 99 | 111 | 138 | 166 | 193 | [11 empty] | 152.7603 | 91.6562 | 171 | #REF! |  | 120 | 32.26 | 12.7 | 4200 | 350 | 15
|  |  |  | 76 | 76 | 76 | 86 | 107 | 127 | 148 | [11 empty] | 117.5792 | 70.3623 | 132 |  | #REF! | 120 | 32.26 | 12.7 | 4200 | 350 | 10
|  |  | 60 | 99 | 99 | 99 | 99 | 114 | 136 | 158 | 180 | 200 | [12 empty] | #REF!
|  |  |  | 76 | 76 | 76 | 76 | 88 | 105 | 122 | 139 | 154 | [9 empty] | 89.33% | 53.6% | 100% |  | #REF! | 80 | 32.26 | 15.875 | 4200 | 350 | 15
|  |  | 80 | 99 | 99 | 99 | 99 | 99 | 99 | 116 | 131 | 148 | 180 | 212 | [7 empty] | 89.08% | 53.3% | 100% | #REF! |  | 120 | 32.26 | 15.875 | 4200 | 350 | 10
|  |  |  | 76 | 76 | 76 | 76 | 76 | 76 | 90 | 101 | 114 | 139 | 163 | [11 empty] | #REF!
|  |  | 120 | 99 | 99 | 99 | 99 | 99 | 99 | 99 | 99 | 99 | 119 | 141 | 161 | 183 | 205 | 225 |  | #5@15
|  |  |  | 76 | 76 | 76 | 76 | 76 | 76 | 76 | 76 | 76 | 91 | 108 | 124 | 141 | 158 | 173 |  | 350
|  | 地梁 | 表2 受拉竹節鋼筋搭接長度（乙級搭接） | [15 empty] | USE
|  |  | 適用條件：地梁，D25，D10，f'c= 420 kgf/cm²，fy= 4200 kgf/cm²，fyt= 4200 kgf/cm²，箍筋間距= 15cm （單位：公分） | [21 empty] | #REF!
|  |  | 梁寬\主筋根數 | 2 | 3 | 4 | 5 | 6 | 7 | 8 | 9 | 10 | 12 | 14 | 16 | 18 | 20 | 22 | [7 empty] | #REF!
|  |  | 50 | 99 | 99 | 99 | 116 | 143 | 170 | 198 | [14 empty] | #REF!
|  |  |  | 76 | 76 | 76 | 90 | 110 | 131 | 152 | [15 empty] | #REF!
|  |  | 60 | 99 | 99 | 99 | 99 | 116 | 138 | 161 | 185 | 207 | [12 empty] | #REF!
|  |  |  | 76 | 76 | 76 | 76 | 90 | 107 | 124 | 143 | 160 | [13 empty] | #REF!
|  |  | 80 | 99 | 99 | 99 | 99 | 99 | 102 | 119 | 136 | 153 | 185 | 220
|  |  |  | 76 | 76 | 76 | 76 | 76 | 78 | 91 | 105 | 118 | 143 | 169
|  |  | 120 | 99 | 99 | 99 | 99 | 99 | 99 | 99 | 99 | 99 | 121 | 143 | 163 | 185 | 207 | 230
|  |  |  | 76 | 76 | 76 | 76 | 76 | 76 | 76 | 76 | 76 | 93 | 110 | 126 | 143 | 160 | 177
|  | FWB 邊地梁 | 表3 受拉竹節鋼筋搭接長度（乙級搭接） | [15 empty] | USE
|  |  | 適用條件：地梁，D25，D10，f'c= 420 kgf/cm²，fy= 4200 kgf/cm²，fyt= 4200 kgf/cm²，箍筋間距= 20cm （單位：公分） | [17 empty] | 以手動抽檢驗算10根80cm寬，無誤
|  |  | 梁寬\主筋根數 | 2 | 3 | 4 | 5 | 6 | 7 | 8 | 9 | 10 | 12 | 14 | 16 | 18 | 20 | 22
|  |  | 50 | 99 | 99 | 99 | 119 | 148 | 178 | 207
|  |  |  | 76 | 76 | 76 | 91 | 114 | 137 | 160
|  |  | 60 | 99 | 99 | 99 | 99 | 119 | 143 | 168 | 190 | 215
|  |  |  | 76 | 76 | 76 | 76 | 91 | 110 | 129 | 146 | 165
|  |  | 80 | 99 | 99 | 99 | 99 | 99 | 104 | 121 | 138 | 156 | 190 | 225
|  |  |  | 76 | 76 | 76 | 76 | 76 | 80 | 93 | 107 | 120 | 146 | 173
|  |  | 120 | 99 | 99 | 99 | 99 | 99 | 99 | 99 | 99 | 102 | 124 | 146 | 166 | 190 | 212 | 232
|  |  |  | 76 | 76 | 76 | 76 | 76 | 76 | 76 | 76 | 78 | 95 | 112 | 127 | 146 | 163 | 179
以手動抽檢驗算10根80cm寬，無誤
|  | 地梁 | 表4 受拉竹節鋼筋搭接長度（乙級搭接） | [15 empty] | NO USE
適用條件：地梁，D32，D10，f'c= 420 kgf/cm²，fy= 4200 kgf/cm²，fyt= 4200 kgf/cm²，箍筋間距= 12cm （單位：公分）
|  |  | 梁寬\主筋根數 | 2 | 3 | 4 | 5 | 6 | 7 | 8 | 9 | 10 | 12 | 14 | 16 | 18 | 20 | 22
|  |  | 50 | 126 | 126 | 138 | 182 | 226
|  |  |  | 97 | 97 | 106 | 140 | 174
|  |  | 60 | 126 | 126 | 126 | 147 | 185 | 219 | 257
|  |  |  | 97 | 97 | 97 | 114 | 142 | 169 | 198
|  |  | 80 | 126 | 126 | 126 | 126 | 126 | 163 | 188 | 213 | 241
|  |  |  | 97 | 97 | 97 | 97 | 97 | 126 | 145 | 164 | 186
|  |  | 120 | 126 | 126 | 126 | 126 | 126 | 126 | 126 | 126 | 157 | 191 | 226 | 263
|  |  |  | 97 | 97 | 97 | 97 | 97 | 97 | 97 | 97 | 121 | 147 | 174 | 203
|  | 地梁 | 表5 受拉竹節鋼筋搭接長度（乙級搭接） | [15 empty] | USE
適用條件：地梁，D32，D10，f'c= 420 kgf/cm²，fy= 4200 kgf/cm²，fyt= 4200 kgf/cm²，箍筋間距= 15cm （單位：公分）
|  |  | 梁寬\主筋根數 | 2 | 3 | 4 | 5 | 6 | 7 | 8 | 9 | 10 | 12 | 14 | 16 | 18 | 20 | 22
|  |  | 50 | 126 | 126 | 144 | 188 | 235
|  |  |  | 97 | 97 | 111 | 145 | 181
|  |  | 60 | 126 | 126 | 126 | 154 | 191 | 229 | 263
|  |  |  | 97 | 97 | 97 | 118 | 147 | 176 | 203
|  |  | 80 | 126 | 126 | 126 | 126 | 126 | 166 | 191 | 219 | 248
|  |  |  | 97 | 97 | 97 | 97 | 97 | 128 | 147 | 169 | 191
|  |  | 120 | 126 | 126 | 126 | 126 | 126 | 126 | 126 | 126 | 160 | 194 | 232 | 266
|  |  |  | 97 | 97 | 97 | 97 | 97 | 97 | 97 | 97 | 123 | 150 | 179 | 205
|  | 地梁 | 表6 受拉竹節鋼筋搭接長度（乙級搭接） | [15 empty] | NO USE
適用條件：地梁，D32，D10，f'c= 420 kgf/cm²，fy= 4200 kgf/cm²，fyt= 4200 kgf/cm²，箍筋間距= 20cm （單位：公分）
|  |  | 梁寬\主筋根數 | 2 | 3 | 4 | 5 | 6 | 7 | 8 | 9 | 10 | 12 | 14 | 16 | 18 | 20 | 22
|  |  | 50 | 126 | 126 | 147 | 194 | 244
|  |  |  | 97 | 97 | 114 | 150 | 188
|  |  | 60 | 126 | 126 | 126 | 157 | 198 | 235 | 273
|  |  |  | 97 | 97 | 97 | 121 | 152 | 181 | 210
|  |  | 80 | 126 | 126 | 126 | 126 | 126 | 169 | 198 | 226 | 254
|  |  |  | 97 | 97 | 97 | 97 | 97 | 130 | 152 | 174 | 195
|  |  | 120 | 126 | 126 | 126 | 126 | 126 | 126 | 126 | 126 | 163 | 198 | 235 | 269
|  |  |  | 97 | 97 | 97 | 97 | 97 | 97 | 97 | 97 | 126 | 152 | 181 | 207

## 大梁
上層或下層主筋搭接範圍內之箍筋間距不得大於d/4或10cm
地面層以下依圖面全出；地面層以上抽選大樑配筋圖（十、二十、二九），並縮小間距至10cm。
大梁 | 表1 受拉竹節鋼筋搭接長度（乙級搭接） | [25 empty] | 60 | 25.4 | 12.7 | 4200 | 350 | 25
| 適用條件：大梁，D25，D10，f'c= 280 kgf/cm²，fy= 4200 kgf/cm²，fyt= 4200 kgf/cm²，箍筋間距= 10cm （單位：公分） | [25 empty] | 60 | 25.4 | 12.7 | 4200 | 350 | 12
| 梁寬\主筋根數 | 2 | 3 | 4 | 5 | 6 | 7 | 8 | 9 | 10 | 12 | 14 | 16 | 18 | 20 | NOUSE | [10 empty] | 60 | 25.4 | 12.7 | 4200 | 350 | 20
| 50 | 125 | 125 | 125 | 133 | 163 | 193 | 227 | [8 empty] | 1db | 3db | 原圖 |  |  |  |  | fc'420 |  |  | 60 | 25.4 | 12.7 | 4200 | 350 | 15
|  | 96 | 96 | 96 | 103 | 126 | 149 | 175 | [8 empty] | 193.4964 | 115.7275 | 234 |  |  |  |  | 209 | 125 |  | 60 | 25.4 | 12.7 | 4200 | 350 | 10
| 58 | 125 | 125 | 125 | 125 | 139 | 166 | 193 | 221 | [7 empty] | 149.057 | 88.8787 | 180 |  |  |  |  | 161 | 96
|  | 96 | 96 | 96 | 96 | 107 | 128 | 149 | 170 | [17 empty] | 50 | 25.4 | 12.7 | 4200 | 350 | 25
| 60 | 125 | 125 | 125 | 125 | 133 | 160 | 188 | 215 | 239 | [6 empty] | 82.69% | 49.46% | 100% | [7 empty] | 50 | 25.4 | 12.7 | 4200 | 350 | 12
|  | 96 | 96 | 96 | 96 | 103 | 123 | 144 | 165 | 184 | [6 empty] | 82.81% | 49.38% | 100% | [7 empty] | 50 | 25.4 | 12.7 | 4200 | 350 | 20
| 70 | 125 | 125 | 125 | 125 | 125 | 136 | 160 | 181 | 203 | 248 | [8 empty] | 1 |  | 25.4 | 9.525 | 4200 | 350 | 10 | 50 | 25.4 | 12.7 | 4200 | 350 | 15
|  | 96 | 96 | 96 | 96 | 96 | 105 | 123 | 140 | 156 | 191 | [8 empty] | 2 |  | 25.4 | 9.525 | 4200 | 350 | 15
| 80 | 125 | 125 | 125 | 125 | 125 | 125 | 139 | 157 | 178 | 218 | 254 | [7 empty] | 3 |  | 25.4 | 12.7 | 4200 | 350 | 10 | 60 | 25.4 | 15.875 | 4200 | 350 | 10
|  | 96 | 96 | 96 | 96 | 96 | 96 | 107 | 121 | 137 | 168 | 195 | [7 empty] | 4 |  | 25.4 | 12.7 | 4200 | 350 | 12 | 60 | 25.4 | 15.875 | 4200 | 350 | 12
| 90 | 125 | 125 | 125 | 125 | 125 | 125 | 125 | 139 | 157 | 191 | 227 | 260 | [6 empty] | 5 |  | 25.4 | 12.7 | 4200 | 350 | 15
|  | 96 | 96 | 96 | 96 | 96 | 96 | 96 | 107 | 121 | 147 | 175 | 200 | [6 empty] | 6 |  | 25.4 | 12.7 | 4200 | 350 | 20 | 70 | 25.4 | 12.7 | 4200 | 350 | 25
| 100 | 125 | 125 | 125 | 125 | 125 | 125 | 125 | 127 | 142 | 172 | 203 | 233 | 266 | [5 empty] | 7 |  | 25.4 | 12.7 | 4200 | 350 | 25 | 70 | 25.4 | 12.7 | 4200 | 350 | 12
|  | 96 | 96 | 96 | 96 | 96 | 96 | 96 | 98 | 110 | 133 | 156 | 179 | 205 | [5 empty] | 8 |  | 25.4 | 15.875 | 4200 | 350 | 10 | 70 | 25.4 | 12.7 | 4200 | 350 | 10
| 105 | 125 | 125 | 125 | 125 | 125 | 125 | 125 | 125 | 133 | 163 | 193 | 224 | 254 | [5 empty] | 9 |  | 25.4 | 15.875 | 4200 | 350 | 12 | 70 | 25.4 | 12.7 | 4200 | 350 | 20
|  | 96 | 96 | 96 | 96 | 96 | 96 | 96 | 96 | 103 | 126 | 149 | 172 | 195 | [5 empty] | 10 |  | 25.4 | 15.875 | 4200 | 350 | 15
| 110 | 125 | 125 | 125 | 125 | 125 | 125 | 125 | 125 | 127 | 157 | 184 | 212 | 242 | 269 |  |  |  |  | 11 |  | 25.4 | 15.875 | 4200 | 350 | 18 | 70 | 25.4 | 15.875 | 4200 | 350 | 15
|  | 96 | 96 | 96 | 96 | 96 | 96 | 96 | 96 | 98 | 121 | 142 | 163 | 186 | 207 | [11 empty] | 70 | 25.4 | 15.875 | 4200 | 350 | 10
[27 empty] | 80 | 25.4 | 12.7 | 4200 | 350 | 10
大梁 | 表2 受拉竹節鋼筋搭接長度（乙級搭接） | [14 empty] | NOUSE | [10 empty] | 80 | 25.4 | 12.7 | 4200 | 350 | 15
適用條件：大梁，D25，D10，f'c= 350 kgf/cm²，fy= 4200 kgf/cm²，fyt= 4200 kgf/cm²，箍筋間距= 10cm （單位：公分）
| 梁寬\主筋根數 | 2 | 3 | 4 | 5 | 6 | 7 | 8 | 9 | 10 | 12 | 14 | 16 | 18 | 20 | [11 empty] | 100 | 25.4 | 9.525 | 4200 | 350 | 15
| 50 | 112 | 112 | 112 | 119 | 146 | 173 | 203 | [18 empty] | 100 | 25.4 | 9.525 | 4200 | 350 | 10
|  | 86 | 86 | 86 | 92 | 113 | 133 | 156
| 58 | 112 | 112 | 112 | 112 | 125 | 149 | 173 | 198 | [17 empty] | 80 | 25.4 | 9.525 | 4200 | 350 | 10
|  | 86 | 86 | 86 | 86 | 96 | 115 | 133 | 152 | [17 empty] | 80 | 25.4 | 9.525 | 4200 | 350 | 15
| 60 | 112 | 112 | 112 | 112 | 119 | 143 | 168 | 192 | 214
|  | 86 | 86 | 86 | 86 | 92 | 110 | 129 | 148 | 165 | [6 empty] | 1db | 3db | 原圖 | [7 empty] | 80 | 25.4 | 15.875 | 4200 | 350 | 12
| 70 | 112 | 112 | 112 | 112 | 112 | 122 | 143 | 162 | 181 | 222 | [5 empty] | 152.7603 | 91.6562 | 185 |  | #REF! |  |  | 165 | 99 |  | 80 | 25.4 | 15.875 | 4200 | 350 | 18
|  | 86 | 86 | 86 | 86 | 86 | 94 | 110 | 125 | 140 | 171 | [5 empty] | 117.5792 | 70.3623 | 142 |  |  | #REF! |  | 127 | 76 |  | 80 | 25.4 | 15.875 | 4200 | 350 | 15
| 80 | 112 | 112 | 112 | 112 | 112 | 112 | 125 | 141 | 160 | 195 | 227 | [8 empty] | #REF!
|  | 86 | 86 | 86 | 86 | 86 | 86 | 96 | 108 | 123 | 150 | 175 |  |  |  |  | 82.57% | 49.54% | 100% |  |  | #REF! |  |  |  |  | 100 | 25.4 | 12.7 | 4200 | 350 | 20
| 90 | 112 | 112 | 112 | 112 | 112 | 112 | 112 | 125 | 141 | 170 | 203 | 232 |  |  |  | 82.8% | 49.55% | 100% |  | #REF!
|  | 86 | 86 | 86 | 86 | 86 | 86 | 86 | 96 | 108 | 131 | 156 | 179 | [8 empty] | #REF!
| 100 | 112 | 112 | 112 | 112 | 112 | 112 | 112 | 114 | 127 | 154 | 181 | 208 | 238 | [6 empty] | #REF!
|  | 86 | 86 | 86 | 86 | 86 | 86 | 86 | 88 | 98 | 119 | 140 | 160 | 183 | [7 empty] | #REF!
| 105 | 112 | 112 | 112 | 112 | 112 | 112 | 112 | 112 | 119 | 146 | 173 | 200 | 227
|  | 86 | 86 | 86 | 86 | 86 | 86 | 86 | 86 | 92 | 113 | 133 | 154 | 175
| 110 | 112 | 112 | 112 | 112 | 112 | 112 | 112 | 112 | 114 | 141 | 165 | 189 | 216 | 241
|  | 86 | 86 | 86 | 86 | 86 | 86 | 86 | 86 | 88 | 108 | 127 | 146 | 167 | 185
#REF!
大梁 | 表3 受拉竹節鋼筋搭接長度（乙級搭接） | [14 empty] | NOUSE | [5 empty] | #REF!
| 適用條件：大梁，D25，D10，f'c= 420 kgf/cm²，fy= 4200 kgf/cm²，fyt= 4200 kgf/cm²，箍筋間距= 10cm （單位：公分） | [19 empty] | #REF!
| 梁寬\主筋根數 | 2 | 3 | 4 | 5 | 6 | 7 | 8 | 9 | 10 | 12 | 14 | 16 | 18 | 20 | [6 empty] | #REF!
| 50 | 102 | 102 | 102 | 109 | 133 | 158 | 185 | [12 empty] | #REF!
|  | 79 | 79 | 79 | 84 | 103 | 122 | 143 | [13 empty] | #REF!
| 58 | 102 | 102 | 102 | 102 | 114 | 136 | 158 | 180 | [11 empty] | #REF!
|  | 79 | 79 | 79 | 79 | 88 | 105 | 122 | 139 | [12 empty] | #REF!
| 60 | 102 | 102 | 102 | 102 | 109 | 131 | 153 | 175 | 195
|  | 79 | 79 | 79 | 79 | 84 | 101 | 118 | 135 | 150
| 70 | 102 | 102 | 102 | 102 | 102 | 111 | 131 | 148 | 166 | 203
|  | 79 | 79 | 79 | 79 | 79 | 86 | 101 | 114 | 127 | 156
| 80 | 102 | 102 | 102 | 102 | 102 | 102 | 114 | 129 | 146 | 178 | 207
|  | 79 | 79 | 79 | 79 | 79 | 79 | 88 | 99 | 112 | 137 | 160
| 90 | 102 | 102 | 102 | 102 | 102 | 102 | 102 | 114 | 129 | 156 | 185 | 212
|  | 79 | 79 | 79 | 79 | 79 | 79 | 79 | 88 | 99 | 120 | 143 | 163
| 100 | 102 | 102 | 102 | 102 | 102 | 102 | 102 | 104 | 116 | 141 | 166 | 190 | 217
|  | 79 | 79 | 79 | 79 | 79 | 79 | 79 | 80 | 90 | 108 | 127 | 146 | 167
| 105 | 102 | 102 | 102 | 102 | 102 | 102 | 102 | 102 | 109 | 133 | 158 | 183 | 207
|  | 79 | 79 | 79 | 79 | 79 | 79 | 79 | 79 | 84 | 103 | 122 | 141 | 160
| 110 | 102 | 102 | 102 | 102 | 102 | 102 | 102 | 102 | 104 | 129 | 151 | 173 | 198 | 220
|  | 79 | 79 | 79 | 79 | 79 | 79 | 79 | 79 | 80 | 99 | 116 | 133 | 152 | 169
大梁 | 表4 受拉竹節鋼筋搭接長度（乙級搭接） | [14 empty] | USE
適用條件：大梁，D25，D13，f'c= 280 kgf/cm²，fy= 4200 kgf/cm²，fyt= 4200 kgf/cm²，箍筋間距= 10cm （單位：公分）
| 梁寬\主筋根數 | 2 | 3 | 4 | 5 | 6 | 7 | 8 | 9 | 10 | 12 | 14 | 16 | 18 | 20
| 50 | 125 | 125 | 125 | 125 | 142 | 169 | 196
|  | 96 | 96 | 96 | 96 | 110 | 130 | 151
| 58 | 125 | 125 | 125 | 125 | 125 | 148 | 172 | 193
|  | 96 | 96 | 96 | 96 | 96 | 114 | 133 | 149
| 60 | 125 | 125 | 125 | 125 | 125 | 142 | 166 | 191 | 212
|  | 96 | 96 | 96 | 96 | 96 | 110 | 128 | 147 | 163
| 70 | 125 | 125 | 125 | 125 | 125 | 125 | 145 | 163 | 184 | 224
|  | 96 | 96 | 96 | 96 | 96 | 96 | 112 | 126 | 142 | 172
| 80 | 125 | 125 | 125 | 125 | 125 | 125 | 127 | 145 | 163 | 196 | 233
|  | 96 | 96 | 96 | 96 | 96 | 96 | 98 | 112 | 126 | 151 | 179
| 90 | 125 | 125 | 125 | 125 | 125 | 125 | 125 | 130 | 145 | 178 | 209 | 242
|  | 96 | 96 | 96 | 96 | 96 | 96 | 96 | 100 | 112 | 137 | 161 | 186
| 100 | 125 | 125 | 125 | 125 | 125 | 125 | 125 | 125 | 130 | 160 | 191 | 218 | 245
|  | 96 | 96 | 96 | 96 | 96 | 96 | 96 | 96 | 100 | 123 | 147 | 168 | 188
| 105 | 125 | 125 | 125 | 125 | 125 | 125 | 125 | 125 | 127 | 154 | 181 | 209 | 236
|  | 96 | 96 | 96 | 96 | 96 | 96 | 96 | 96 | 98 | 119 | 140 | 161 | 181
| 110 | 125 | 125 | 125 | 125 | 125 | 125 | 125 | 125 | 125 | 145 | 172 | 200 | 224 | 251
|  | 96 | 96 | 96 | 96 | 96 | 96 | 96 | 96 | 96 | 112 | 133 | 154 | 172 | 193
大梁 | 表5 受拉竹節鋼筋搭接長度（乙級搭接） | [14 empty] | USE
適用條件：大梁，D25，D13，f'c= 350 kgf/cm²，fy= 4200 kgf/cm²，fyt= 4200 kgf/cm²，箍筋間距= 10cm （單位：公分）
| 梁寬\主筋根數 | 2 | 3 | 4 | 5 | 6 | 7 | 8 | 9 | 10 | 12 | 14 | 16 | 18 | 20
| 50 | 112 | 112 | 112 | 112 | 127 | 152 | 176
|  | 86 | 86 | 86 | 86 | 98 | 117 | 135
| 58 | 112 | 112 | 112 | 112 | 112 | 133 | 154 | 173
|  | 86 | 86 | 86 | 86 | 86 | 102 | 119 | 133
| 60 | 112 | 112 | 112 | 112 | 112 | 127 | 149 | 170 | 189
|  | 86 | 86 | 86 | 86 | 86 | 98 | 115 | 131 | 146
| 70 | 112 | 112 | 112 | 112 | 112 | 112 | 130 | 146 | 165 | 200
|  | 86 | 86 | 86 | 86 | 86 | 86 | 100 | 113 | 127 | 154
| 80 | 112 | 112 | 112 | 112 | 112 | 112 | 114 | 130 | 146 | 176 | 208
|  | 86 | 86 | 86 | 86 | 86 | 86 | 88 | 100 | 113 | 135 | 160
| 90 | 112 | 112 | 112 | 112 | 112 | 112 | 112 | 117 | 130 | 160 | 187 | 216
|  | 86 | 86 | 86 | 86 | 86 | 86 | 86 | 90 | 100 | 123 | 144 | 167
| 100 | 112 | 112 | 112 | 112 | 112 | 112 | 112 | 112 | 117 | 143 | 170 | 195 | 219
|  | 86 | 86 | 86 | 86 | 86 | 86 | 86 | 86 | 90 | 110 | 131 | 150 | 169
| 105 | 112 | 112 | 112 | 112 | 112 | 112 | 112 | 112 | 114 | 138 | 162 | 187 | 211
|  | 86 | 86 | 86 | 86 | 86 | 86 | 86 | 86 | 88 | 106 | 125 | 144 | 162
| 110 | 112 | 112 | 112 | 112 | 112 | 112 | 112 | 112 | 112 | 130 | 154 | 179 | 200 | 225
|  | 86 | 86 | 86 | 86 | 86 | 86 | 86 | 86 | 86 | 100 | 119 | 137 | 154 | 173
大梁 | 表6 受拉竹節鋼筋搭接長度（乙級搭接） | [14 empty] | USE
適用條件：大梁，D25，D13，f'c= 420 kgf/cm²，fy= 4200 kgf/cm²，fyt= 4200 kgf/cm²，箍筋間距= 10cm （單位：公分）
| 梁寬\主筋根數 | 2 | 3 | 4 | 5 | 6 | 7 | 8 | 9 | 10 | 12 | 14 | 16 | 18 | 20
| 50 | 102 | 102 | 102 | 102 | 116 | 138 | 161
|  | 79 | 79 | 79 | 79 | 90 | 107 | 124
| 58 | 102 | 102 | 102 | 102 | 102 | 121 | 141 | 158
|  | 79 | 79 | 79 | 79 | 79 | 93 | 108 | 122
| 60 | 102 | 102 | 102 | 102 | 102 | 116 | 136 | 156 | 173
|  | 79 | 79 | 79 | 79 | 79 | 90 | 105 | 120 | 133
| 70 | 102 | 102 | 102 | 102 | 102 | 102 | 119 | 133 | 151 | 183
|  | 79 | 79 | 79 | 79 | 79 | 79 | 91 | 103 | 116 | 141
| 80 | 102 | 102 | 102 | 102 | 102 | 102 | 104 | 119 | 133 | 161 | 190
|  | 79 | 79 | 79 | 79 | 79 | 79 | 80 | 91 | 103 | 124 | 146
| 90 | 102 | 102 | 102 | 102 | 102 | 102 | 102 | 106 | 119 | 146 | 170 | 198
|  | 79 | 79 | 79 | 79 | 79 | 79 | 79 | 82 | 91 | 112 | 131 | 152
| 100 | 102 | 102 | 102 | 102 | 102 | 102 | 102 | 102 | 106 | 131 | 156 | 178 | 200
|  | 79 | 79 | 79 | 79 | 79 | 79 | 79 | 79 | 82 | 101 | 120 | 137 | 154
| 105 | 102 | 102 | 102 | 102 | 102 | 102 | 102 | 102 | 104 | 126 | 148 | 170 | 193
|  | 79 | 79 | 79 | 79 | 79 | 79 | 79 | 79 | 80 | 97 | 114 | 131 | 148
| 110 | 102 | 102 | 102 | 102 | 102 | 102 | 102 | 102 | 102 | 119 | 141 | 163 | 183 | 205
|  | 79 | 79 | 79 | 79 | 79 | 79 | 79 | 79 | 79 | 91 | 108 | 126 | 141 | 158
大梁 | 表7 受拉竹節鋼筋搭接長度（乙級搭接） | [14 empty] | NOUSE
適用條件：大梁，D32，D10，f'c= 280 kgf/cm²，fy= 4200 kgf/cm²，fyt= 4200 kgf/cm²，箍筋間距= 10cm （單位：公分）
| 梁寬\主筋根數 | 2 | 3 | 4 | 5 | 6 | 7 | 8 | 9 | 10 | 12 | 14 | 16 | 18 | 20
| 50 | 158 | 158 | 165 | 215 | 269
|  | 122 | 122 | 127 | 166 | 207
| 58 | 158 | 158 | 158 | 184 | 227 | 273
|  | 122 | 122 | 122 | 142 | 174 | 210
| 60 | 158 | 158 | 158 | 177 | 219 | 261 | 307
|  | 122 | 122 | 122 | 136 | 168 | 201 | 236
| 70 | 158 | 158 | 158 | 158 | 188 | 223 | 261 | 296
|  | 122 | 122 | 122 | 122 | 145 | 171 | 201 | 227
| 80 | 158 | 158 | 158 | 158 | 158 | 196 | 227 | 257 | 288
|  | 122 | 122 | 122 | 122 | 122 | 151 | 174 | 198 | 221
| 90 | 158 | 158 | 158 | 158 | 158 | 173 | 200 | 227 | 257 | 311
|  | 122 | 122 | 122 | 122 | 122 | 133 | 154 | 174 | 198 | 239
| 100 | 158 | 158 | 158 | 158 | 158 | 158 | 180 | 204 | 230 | 280 | 330
|  | 122 | 122 | 122 | 122 | 122 | 122 | 139 | 157 | 177 | 216 | 254
| 105 | 158 | 158 | 158 | 158 | 158 | 158 | 158 | 196 | 219 | 265 | 315
|  | 122 | 122 | 122 | 122 | 122 | 122 | 122 | 151 | 168 | 204 | 242
| 110 | 158 | 158 | 158 | 158 | 158 | 158 | 158 | 184 | 207 | 253 | 299 | 345
|  | 122 | 122 | 122 | 122 | 122 | 122 | 122 | 142 | 160 | 195 | 230 | 266
大梁 | 表8 受拉竹節鋼筋搭接長度（乙級搭接） | [14 empty] | NOUSE
適用條件：大梁，D32，D10，f'c= 350 kgf/cm²，fy= 4200 kgf/cm²，fyt= 4200 kgf/cm²，箍筋間距= 10cm （單位：公分）
| 梁寬\主筋根數 | 2 | 3 | 4 | 5 | 6 | 7 | 8 | 9 | 10 | 12 | 14 | 16 | 18 | 20
| 50 | 142 | 142 | 148 | 192 | 240
|  | 109 | 109 | 114 | 148 | 185
| 58 | 142 | 142 | 142 | 165 | 203 | 244
|  | 109 | 109 | 109 | 127 | 156 | 188
| 60 | 142 | 142 | 142 | 158 | 196 | 234 | 275
|  | 109 | 109 | 109 | 122 | 151 | 180 | 211
| 70 | 142 | 142 | 142 | 142 | 168 | 199 | 234 | 264
|  | 109 | 109 | 109 | 109 | 130 | 153 | 180 | 204
| 80 | 142 | 142 | 142 | 142 | 142 | 175 | 203 | 230 | 257
|  | 109 | 109 | 109 | 109 | 109 | 135 | 156 | 177 | 198
| 90 | 142 | 142 | 142 | 142 | 142 | 155 | 179 | 203 | 230 | 278
|  | 109 | 109 | 109 | 109 | 109 | 119 | 138 | 156 | 177 | 214
| 100 | 142 | 142 | 142 | 142 | 142 | 142 | 162 | 182 | 206 | 251 | 295
|  | 109 | 109 | 109 | 109 | 109 | 109 | 124 | 140 | 159 | 193 | 227
| 105 | 142 | 142 | 142 | 142 | 142 | 142 | 142 | 175 | 196 | 237 | 281
|  | 109 | 109 | 109 | 109 | 109 | 109 | 109 | 135 | 151 | 182 | 217
| 110 | 142 | 142 | 142 | 142 | 142 | 142 | 142 | 165 | 186 | 227 | 268 | 309
|  | 109 | 109 | 109 | 109 | 109 | 109 | 109 | 127 | 143 | 174 | 206 | 238
大梁 | 表9 受拉竹節鋼筋搭接長度（乙級搭接） | [14 empty] | NOUSE
適用條件：大梁，D32，D10，f'c= 420 kgf/cm²，fy= 4200 kgf/cm²，fyt= 4200 kgf/cm²，箍筋間距= 10cm （單位：公分）
| 梁寬\主筋根數 | 2 | 3 | 4 | 5 | 6 | 7 | 8 | 9 | 10 | 12 | 14 | 16 | 18 | 20
| 50 | 129 | 129 | 135 | 176 | 219
|  | 100 | 100 | 104 | 135 | 169
| 58 | 129 | 129 | 129 | 151 | 185 | 223
|  | 100 | 100 | 100 | 116 | 142 | 171
| 60 | 129 | 129 | 129 | 144 | 179 | 213 | 251
|  | 100 | 100 | 100 | 111 | 138 | 164 | 193
| 70 | 129 | 129 | 129 | 129 | 154 | 182 | 213 | 241
|  | 100 | 100 | 100 | 100 | 118 | 140 | 164 | 186
| 80 | 129 | 129 | 129 | 129 | 129 | 160 | 185 | 210 | 235
|  | 100 | 100 | 100 | 100 | 100 | 123 | 142 | 162 | 181
| 90 | 129 | 129 | 129 | 129 | 129 | 141 | 163 | 185 | 210 | 254
|  | 100 | 100 | 100 | 100 | 100 | 109 | 126 | 142 | 162 | 195
| 100 | 129 | 129 | 129 | 129 | 129 | 129 | 147 | 166 | 188 | 229 | 269
|  | 100 | 100 | 100 | 100 | 100 | 100 | 114 | 128 | 145 | 176 | 207
| 105 | 129 | 129 | 129 | 129 | 129 | 129 | 129 | 160 | 179 | 216 | 257
|  | 100 | 100 | 100 | 100 | 100 | 100 | 100 | 123 | 138 | 166 | 198
| 110 | 129 | 129 | 129 | 129 | 129 | 129 | 129 | 151 | 169 | 207 | 244 | 282
|  | 100 | 100 | 100 | 100 | 100 | 100 | 100 | 116 | 130 | 159 | 188 | 217
大梁 | 表10 受拉竹節鋼筋搭接長度（乙級搭接） | [14 empty] | NOUSE
適用條件：大梁，D32，D13，f'c= 280 kgf/cm²，fy= 4200 kgf/cm²，fyt= 4200 kgf/cm²，箍筋間距= 10cm （單位：公分）
| 梁寬\主筋根數 | 2 | 3 | 4 | 5 | 6 | 7 | 8 | 9 | 10 | 12 | 14 | 16 | 18 | 20
| 50 | 158 | 158 | 158 | 188 | 234
|  | 122 | 122 | 122 | 145 | 180
| 58 | 158 | 158 | 158 | 165 | 204 | 242
|  | 122 | 122 | 122 | 127 | 157 | 186
| 60 | 158 | 158 | 158 | 158 | 196 | 234 | 273
|  | 122 | 122 | 122 | 122 | 151 | 180 | 210
| 70 | 158 | 158 | 158 | 158 | 169 | 204 | 234 | 269
|  | 122 | 122 | 122 | 122 | 130 | 157 | 180 | 207
| 80 | 158 | 158 | 158 | 158 | 158 | 177 | 207 | 234 | 265
|  | 122 | 122 | 122 | 122 | 122 | 136 | 160 | 180 | 204
| 90 | 158 | 158 | 158 | 158 | 158 | 158 | 184 | 211 | 238 | 288
|  | 122 | 122 | 122 | 122 | 122 | 122 | 142 | 163 | 183 | 221
| 100 | 158 | 158 | 158 | 158 | 158 | 158 | 165 | 188 | 215 | 261 | 307
|  | 122 | 122 | 122 | 122 | 122 | 122 | 127 | 145 | 166 | 201 | 236
| 105 | 158 | 158 | 158 | 158 | 158 | 158 | 158 | 180 | 204 | 250 | 292
|  | 122 | 122 | 122 | 122 | 122 | 122 | 122 | 139 | 157 | 192 | 224
| 110 | 158 | 158 | 158 | 158 | 158 | 158 | 158 | 173 | 196 | 238 | 280
|  | 122 | 122 | 122 | 122 | 122 | 122 | 122 | 133 | 151 | 183 | 216
大梁 | 表11 受拉竹節鋼筋搭接長度（乙級搭接） | [14 empty] | USE
適用條件：大梁，D32，D13，f'c= 350 kgf/cm²，fy= 4200 kgf/cm²，fyt= 4200 kgf/cm²，箍筋間距= 10cm （單位：公分）
| 梁寬\主筋根數 | 2 | 3 | 4 | 5 | 6 | 7 | 8 | 9 | 10 | 12 | 14 | 16 | 18 | 20
| 50 | 142 | 142 | 142 | 168 | 210
|  | 109 | 109 | 109 | 130 | 161
| 58 | 142 | 142 | 142 | 148 | 182 | 216
|  | 109 | 109 | 109 | 114 | 140 | 167
| 60 | 142 | 142 | 142 | 142 | 175 | 210 | 244
|  | 109 | 109 | 109 | 109 | 135 | 161 | 188
| 70 | 142 | 142 | 142 | 142 | 151 | 182 | 210 | 240
|  | 109 | 109 | 109 | 109 | 116 | 140 | 161 | 185
| 80 | 142 | 142 | 142 | 142 | 142 | 158 | 186 | 210 | 237
|  | 109 | 109 | 109 | 109 | 109 | 122 | 143 | 161 | 182
| 90 | 142 | 142 | 142 | 142 | 142 | 142 | 165 | 189 | 213 | 257
|  | 109 | 109 | 109 | 109 | 109 | 109 | 127 | 145 | 164 | 198
| 100 | 142 | 142 | 142 | 142 | 142 | 142 | 148 | 168 | 192 | 234 | 275
|  | 109 | 109 | 109 | 109 | 109 | 109 | 114 | 130 | 148 | 180 | 211
| 105 | 142 | 142 | 142 | 142 | 142 | 142 | 142 | 162 | 182 | 223 | 261
|  | 109 | 109 | 109 | 109 | 109 | 109 | 109 | 124 | 140 | 172 | 201
| 110 | 142 | 142 | 142 | 142 | 142 | 142 | 142 | 155 | 175 | 213 | 251
|  | 109 | 109 | 109 | 109 | 109 | 109 | 109 | 119 | 135 | 164 | 193
大梁 | 表12 受拉竹節鋼筋搭接長度（乙級搭接） | [14 empty] | USE
適用條件：大梁，D32，D13，f'c= 420 kgf/cm²，fy= 4200 kgf/cm²，fyt= 4200 kgf/cm²，箍筋間距= 10cm （單位：公分）
| 梁寬\主筋根數 | 2 | 3 | 4 | 5 | 6 | 7 | 8 | 9 | 10 | 12 | 14 | 16 | 18 | 20
| 50 | 129 | 129 | 129 | 154 | 191
|  | 100 | 100 | 100 | 118 | 147
| 58 | 129 | 129 | 129 | 135 | 166 | 198
|  | 100 | 100 | 100 | 104 | 128 | 152
| 60 | 129 | 129 | 129 | 129 | 160 | 191 | 223
|  | 100 | 100 | 100 | 100 | 123 | 147 | 171
| 70 | 129 | 129 | 129 | 129 | 138 | 166 | 191 | 219
|  | 100 | 100 | 100 | 100 | 106 | 128 | 147 | 169
| 80 | 129 | 129 | 129 | 129 | 129 | 144 | 169 | 191 | 216
|  | 100 | 100 | 100 | 100 | 100 | 111 | 130 | 147 | 166
| 90 | 129 | 129 | 129 | 129 | 129 | 129 | 151 | 172 | 194 | 235
|  | 100 | 100 | 100 | 100 | 100 | 100 | 116 | 133 | 150 | 181
| 100 | 129 | 129 | 129 | 129 | 129 | 129 | 135 | 154 | 176 | 213 | 251
|  | 100 | 100 | 100 | 100 | 100 | 100 | 104 | 118 | 135 | 164 | 193
| 105 | 129 | 129 | 129 | 129 | 129 | 129 | 129 | 147 | 166 | 204 | 238
|  | 100 | 100 | 100 | 100 | 100 | 100 | 100 | 114 | 128 | 157 | 183
| 110 | 129 | 129 | 129 | 129 | 129 | 129 | 129 | 141 | 160 | 194 | 229
|  | 100 | 100 | 100 | 100 | 100 | 100 | 100 | 109 | 123 | 150 | 176

## 小梁
小梁 | 表1 受拉竹節鋼筋搭接長度（乙級搭接） | [12 empty] | NOUSE
適用條件：小梁，D19，D10，f'c= 280 kgf/cm²，fy= 4200 kgf/cm²，fyt= 4200 kgf/cm²，箍筋間距= 15cm （單位：公分）
| 梁寬\主筋根數 | 2 | 3 | 4 | 5 | 6 | 7 | 8 | 9 | 10 | 12 | 14 | 16 |  | 1db | 3db | 原圖
| 25 | 2: 73; 3: 77; 4: 109 |  | 78.6947 | 47.2168 | 59 | 0 |  | 85 | 51
|  | 2: 56; 3: 59; 4: 84 |  | 60.1783 | 36.107 | 45 |  | 0 | 65 | 39
| 40 | 2: 73; 3: 73; 4: 73; 5: 82; 6: 100; 7: 120; 8: 140 |  |  |  |  | 0
|  | 2: 56; 3: 56; 4: 56; 5: 63; 6: 77; 7: 92; 8: 108 |  | 133.4% | 80.03% | 100% |  | 0
| 50 | 73 | 73 | 73 | 73 | 78 | 93 | 107 | 123 | 138 |  |  |  |  | 133.7% | 80.24% | 100% | 0
|  | 56 | 56 | 56 | 56 | 60 | 71 | 83 | 95 | 106 | [8 empty] | #REF!
| 70 | 73 | 73 | 73 | 73 | 73 | 73 | 75 | 85 | 96 | 116 | 138 | 158 |  |  |  |  | #REF!
|  | 56 | 56 | 56 | 56 | 56 | 56 | 58 | 66 | 74 | 90 | 106 | 122 | [5 empty] | #REF!
小梁 | 表2 受拉竹節鋼筋搭接長度（乙級搭接） | [12 empty] | NOUSE | 1db | 3db | 原圖
| 適用條件：小梁，D19，D10，f'c= 280 kgf/cm²，fy= 4200 kgf/cm²，fyt= 4200 kgf/cm²，箍筋間距= 20cm （單位：公分） | [13 empty] | 94.4337 | 56.475 | 70 | #REF! |  | 102 | 61
| 梁寬\主筋根數 | 2 | 3 | 4 | 5 | 6 | 7 | 8 | 9 | 10 | 12 | 14 | 16 |  | 72.214 | 43.5135 | 54 |  | #REF! | 78 | 47
| 25 | 2: 73; 3: 82; 4: 118 |  |  |  |  | #REF!
|  | 2: 56; 3: 63; 4: 91 |  | 134.9% | 80.68% | 100% |  | #REF!
| 40 | 2: 73; 3: 73; 4: 73; 5: 85; 6: 105; 7: 125; 8: 145 |  | 133.7% | 80.58% | 100% | #REF!
|  | 2: 56; 3: 56; 4: 56; 5: 66; 6: 81; 7: 97; 8: 112 | [5 empty] | #REF!
| 50 | 73 | 73 | 73 | 73 | 80 | 96 | 113 | 129 | 143
|  | 56 | 56 | 56 | 56 | 62 | 74 | 87 | 99 | 110
| 70 | 73 | 73 | 73 | 73 | 73 | 73 | 77 | 87 | 98 | 120 | 142 | 163
|  | 56 | 56 | 56 | 56 | 56 | 56 | 59 | 67 | 76 | 92 | 109 | 126
[15 empty] | 1db | 3db | 原圖
[15 empty] | 133.3181 | 79.6205 | 100 | #REF! |  | 144 | 86
小梁 | 表3 受拉竹節鋼筋搭接長度（乙級搭接） | [12 empty] | USE | 102.766 | 61.1041 | 77 |  | #REF! | 111 | 66
| 適用條件：小梁，D19，D10，f'c= 280 kgf/cm²，fy= 4200 kgf/cm²，fyt= 4200 kgf/cm²，箍筋間距= 25cm （單位：公分） | [16 empty] | #REF!
| 梁寬\主筋根數 | 2 | 3 | 4 | 5 | 6 | 7 | 8 | 9 | 10 | 12 | 14 | 16 |  | 133.3% | 79.62% | 100% |  | #REF!
| 25 | 2: 73; 3: 85; 4: 125 |  | 133.5% | 79.36% | 100% | #REF!
|  | 2: 56; 3: 66; 4: 97 | [5 empty] | #REF!
| 40 | 2: 73; 3: 73; 4: 73; 5: 87; 6: 109; 7: 129; 8: 151
|  | 56 | 56 | 56 | 67 | 84 | 99 | 116
| 50 | 73 | 73 | 73 | 73 | 82 | 98 | 115 | 131 | 147
|  | 56 | 56 | 56 | 56 | 63 | 76 | 88 | 101 | 113
| 70 | 73 | 73 | 73 | 73 | 73 | 73 | 78 | 89 | 100 | 122 | 143 | 167
|  | 56 | 56 | 56 | 56 | 56 | 56 | 60 | 69 | 77 | 94 | 110 | 129
小梁 | 表4 受拉竹節鋼筋搭接長度（乙級搭接） | [12 empty] | NOUSE
適用條件：小梁，D19，D10，f'c= 350 kgf/cm²，fy= 4200 kgf/cm²，fyt= 4200 kgf/cm²，箍筋間距= 15cm （單位：公分）
| 梁寬\主筋根數 | 2 | 3 | 4 | 5 | 6 | 7 | 8 | 9 | 10 | 12 | 14 | 16
| 25 | 2: 65; 3: 68; 4: 98
|  | 50 | 53 | 75
| 40 | 2: 65; 3: 65; 4: 65; 5: 73; 6: 90; 7: 107; 8: 125
|  | 50 | 50 | 50 | 56 | 69 | 83 | 96
| 50 | 65 | 65 | 65 | 65 | 70 | 83 | 96 | 110 | 123
|  | 50 | 50 | 50 | 50 | 54 | 64 | 74 | 85 | 95
| 70 | 65 | 65 | 65 | 65 | 65 | 65 | 67 | 77 | 86 | 104 | 123 | 141
|  | 50 | 50 | 50 | 50 | 50 | 50 | 52 | 59 | 66 | 80 | 95 | 109
小梁 | 表5 受拉竹節鋼筋搭接長度（乙級搭接） | [12 empty] | NOUSE
適用條件：小梁，D19，D10，f'c= 350 kgf/cm²，fy= 4200 kgf/cm²，fyt= 4200 kgf/cm²，箍筋間距= 20cm （單位：公分）
| 梁寬\主筋根數 | 2 | 3 | 4 | 5 | 6 | 7 | 8 | 9 | 10 | 12 | 14 | 16
| 25 | 2: 65; 3: 73; 4: 106
|  | 50 | 56 | 81
| 40 | 2: 65; 3: 65; 4: 65; 5: 77; 6: 94; 7: 112; 8: 130
|  | 50 | 50 | 50 | 59 | 73 | 86 | 100
| 50 | 65 | 65 | 65 | 65 | 72 | 86 | 101 | 115 | 128
|  | 50 | 50 | 50 | 50 | 55 | 66 | 78 | 89 | 99
| 70 | 65 | 65 | 65 | 65 | 65 | 65 | 68 | 78 | 88 | 107 | 127 | 146
|  | 50 | 50 | 50 | 50 | 50 | 50 | 53 | 60 | 68 | 83 | 98 | 113
小梁 | 表6 受拉竹節鋼筋搭接長度（乙級搭接） | [12 empty] | USE
適用條件：小梁，D19，D10，f'c= 350 kgf/cm²，fy= 4200 kgf/cm²，fyt= 4200 kgf/cm²，箍筋間距= 25cm （單位：公分）
| 梁寬\主筋根數 | 2 | 3 | 4 | 5 | 6 | 7 | 8 | 9 | 10 | 12 | 14 | 16
| 25 | 2: 65; 3: 77; 4: 112
|  | 50 | 59 | 86
| 40 | 2: 65; 3: 65; 4: 65; 5: 78; 6: 98; 7: 115; 8: 135
|  | 50 | 50 | 50 | 60 | 75 | 89 | 104
| 50 | 65 | 65 | 65 | 65 | 73 | 88 | 103 | 117 | 132
|  | 50 | 50 | 50 | 50 | 56 | 68 | 79 | 90 | 101
| 70 | 65 | 65 | 65 | 65 | 65 | 65 | 70 | 80 | 90 | 109 | 128 | 149
|  | 50 | 50 | 50 | 50 | 50 | 50 | 54 | 61 | 69 | 84 | 99 | 115
小梁 | 表7 受拉竹節鋼筋搭接長度（乙級搭接） | [12 empty] | NOUSE
適用條件：小梁，D19，D10，f'c= 420 kgf/cm²，fy= 4200 kgf/cm²，fyt= 4200 kgf/cm²，箍筋間距= 15cm （單位：公分）
| 梁寬\主筋根數 | 2 | 3 | 4 | 5 | 6 | 7 | 8 | 9 | 10 | 12 | 14 | 16
| 25 | 2: 60; 3: 63; 4: 89
|  | 46 | 48 | 69
| 40 | 2: 60; 3: 60; 4: 60; 5: 67; 6: 82; 7: 98; 8: 114
|  | 46 | 46 | 46 | 52 | 63 | 76 | 88
| 50 | 60 | 60 | 60 | 60 | 64 | 76 | 88 | 101 | 113
|  | 46 | 46 | 46 | 46 | 49 | 58 | 68 | 78 | 87
| 70 | 60 | 60 | 60 | 60 | 60 | 60 | 61 | 70 | 79 | 95 | 113 | 129
|  | 46 | 46 | 46 | 46 | 46 | 46 | 47 | 54 | 61 | 73 | 87 | 99
小梁 | 表8 受拉竹節鋼筋搭接長度（乙級搭接） | [12 empty] | NOUSE
適用條件：小梁，D19，D10，f'c= 420 kgf/cm²，fy= 4200 kgf/cm²，fyt= 4200 kgf/cm²，箍筋間距= 20cm （單位：公分）
| 梁寬\主筋根數 | 2 | 3 | 4 | 5 | 6 | 7 | 8 | 9 | 10 | 12 | 14 | 16
| 25 | 2: 60; 3: 67; 4: 97
|  | 46 | 52 | 74
| 40 | 2: 60; 3: 60; 4: 60; 5: 70; 6: 86; 7: 103; 8: 119
|  | 46 | 46 | 46 | 54 | 66 | 79 | 91
| 50 | 60 | 60 | 60 | 60 | 66 | 79 | 92 | 105 | 117
|  | 46 | 46 | 46 | 46 | 51 | 61 | 71 | 81 | 90
| 70 | 60 | 60 | 60 | 60 | 60 | 60 | 63 | 71 | 80 | 98 | 116 | 134
|  | 46 | 46 | 46 | 46 | 46 | 46 | 48 | 55 | 62 | 76 | 89 | 103
小梁 | 表9 受拉竹節鋼筋搭接長度（乙級搭接） | [12 empty] | USE
適用條件：小梁，D19，D10，f'c= 420 kgf/cm²，fy= 4200 kgf/cm²，fyt= 4200 kgf/cm²，箍筋間距= 25cm （單位：公分）
| 梁寬\主筋根數 | 2 | 3 | 4 | 5 | 6 | 7 | 8 | 9 | 10 | 12 | 14 | 16
| 25 | 2: 60; 3: 70; 4: 103
|  | 46 | 54 | 79
| 40 | 2: 60; 3: 60; 4: 60; 5: 71; 6: 89; 7: 105; 8: 123
|  | 46 | 46 | 46 | 55 | 69 | 81 | 95
| 50 | 60 | 60 | 60 | 60 | 67 | 80 | 94 | 107 | 120
|  | 46 | 46 | 46 | 46 | 52 | 62 | 72 | 82 | 93
| 70 | 60 | 60 | 60 | 60 | 60 | 60 | 64 | 73 | 82 | 99 | 117 | 136
|  | 46 | 46 | 46 | 46 | 46 | 46 | 49 | 56 | 63 | 77 | 90 | 105
小梁 | 表10 受拉竹節鋼筋搭接長度（乙級搭接） | [12 empty] | NOUSE
適用條件：小梁，D22，D10，f'c= 280 kgf/cm²，fy= 4200 kgf/cm²，fyt= 4200 kgf/cm²，箍筋間距= 15cm （單位：公分）
| 梁寬\主筋根數 | 2 | 3 | 4 | 5 | 6 | 7 | 8 | 9 | 10 | 12 | 14 | 16
| 25 | 2: 106; 3: 130
|  | 82 | 100
| 40 | 2: 106; 3: 106; 4: 106; 5: 138; 6: 172; 7: 206
|  | 82 | 82 | 82 | 106 | 132 | 159
| 50 | 106 | 106 | 106 | 106 | 132 | 159 | 185 | 212
|  | 82 | 82 | 82 | 82 | 102 | 122 | 143 | 163
| 70 | 106 | 106 | 106 | 106 | 106 | 109 | 127 | 146 | 164 | 199 | 235
|  | 82 | 82 | 82 | 82 | 82 | 84 | 98 | 112 | 126 | 153 | 181
小梁 | 表11 受拉竹節鋼筋搭接長度（乙級搭接） | [12 empty] | USE
適用條件：小梁，D22，D10，f'c= 280 kgf/cm²，fy= 4200 kgf/cm²，fyt= 4200 kgf/cm²，箍筋間距= 20cm （單位：公分）
| 梁寬\主筋根數 | 2 | 3 | 4 | 5 | 6 | 7 | 8 | 9 | 10 | 12 | 14 | 16
| 25 | 2: 106; 3: 140
|  | 82 | 108
| 40 | 2: 106; 3: 106; 4: 111; 5: 146; 6: 180; 7: 214
|  | 82 | 82 | 86 | 112 | 139 | 165
| 50 | 106 | 106 | 106 | 111 | 138 | 164 | 193 | 219
|  | 82 | 82 | 82 | 86 | 106 | 126 | 149 | 169
| 70 | 106 | 106 | 106 | 106 | 106 | 111 | 130 | 148 | 169 | 204 | 243
|  | 82 | 82 | 82 | 82 | 82 | 86 | 100 | 114 | 130 | 157 | 187
小梁 | 表12 受拉竹節鋼筋搭接長度（乙級搭接） | [12 empty] | NOUSE
適用條件：小梁，D22，D10，f'c= 280 kgf/cm²，fy= 4200 kgf/cm²，fyt= 4200 kgf/cm²，箍筋間距= 25cm （單位：公分）
| 梁寬\主筋根數 | 2 | 3 | 4 | 5 | 6 | 7 | 8 | 9 | 10 | 12 | 14 | 16
| 25 | 2: 106; 3: 148
|  | 82 | 114
| 40 | 2: 106; 3: 106; 4: 114; 5: 148; 6: 185; 7: 222
|  | 82 | 82 | 88 | 114 | 143 | 171
| 50 | 106 | 106 | 106 | 114 | 140 | 169 | 196 | 225
|  | 82 | 82 | 82 | 88 | 108 | 130 | 151 | 173
| 70 | 106 | 106 | 106 | 106 | 106 | 114 | 132 | 151 | 172 | 209 | 246
|  | 82 | 82 | 82 | 82 | 82 | 88 | 102 | 116 | 132 | 161 | 189
小梁 | 表13 受拉竹節鋼筋搭接長度（乙級搭接） | [12 empty] | NOUSE
適用條件：小梁，D22，D10，f'c= 350 kgf/cm²，fy= 4200 kgf/cm²，fyt= 4200 kgf/cm²，箍筋間距= 15cm （單位：公分）
| 梁寬\主筋根數 | 2 | 3 | 4 | 5 | 6 | 7 | 8 | 9 | 10 | 12 | 14 | 16
| 25 | 2: 95; 3: 116
|  | 73 | 90
| 40 | 2: 95; 3: 95; 4: 95; 5: 123; 6: 154; 7: 185
|  | 73 | 73 | 73 | 95 | 118 | 142
| 50 | 95 | 95 | 95 | 95 | 119 | 142 | 166 | 189
|  | 73 | 73 | 73 | 73 | 91 | 109 | 128 | 146
| 70 | 95 | 95 | 95 | 95 | 95 | 97 | 114 | 130 | 147 | 178 | 211
|  | 73 | 73 | 73 | 73 | 73 | 75 | 88 | 100 | 113 | 137 | 162
小梁 | 表14 受拉竹節鋼筋搭接長度（乙級搭接） | [12 empty] | USE
適用條件：小梁，D22，D10，f'c= 350 kgf/cm²，fy= 4200 kgf/cm²，fyt= 4200 kgf/cm²，箍筋間距= 20cm （單位：公分）
| 梁寬\主筋根數 | 2 | 3 | 4 | 5 | 6 | 7 | 8 | 9 | 10 | 12 | 14 | 16
| 25 | 2: 95; 3: 126
|  | 73 | 97
| 40 | 2: 95; 3: 95; 4: 100; 5: 130; 6: 161; 7: 192
|  | 73 | 73 | 77 | 100 | 124 | 148
| 50 | 95 | 95 | 95 | 100 | 123 | 147 | 173 | 196
|  | 73 | 73 | 73 | 77 | 95 | 113 | 133 | 151
| 70 | 95 | 95 | 95 | 95 | 95 | 100 | 116 | 133 | 152 | 182 | 218
|  | 73 | 73 | 73 | 73 | 73 | 77 | 90 | 102 | 117 | 140 | 168
小梁 | 表15 受拉竹節鋼筋搭接長度（乙級搭接） | [12 empty] | NOUSE
適用條件：小梁，D22，D10，f'c= 350 kgf/cm²，fy= 4200 kgf/cm²，fyt= 4200 kgf/cm²，箍筋間距= 25cm （單位：公分）
| 梁寬\主筋根數 | 2 | 3 | 4 | 5 | 6 | 7 | 8 | 9 | 10 | 12 | 14 | 16
| 25 | 2: 95; 3: 133
|  | 73 | 102
| 40 | 2: 95; 3: 95; 4: 102; 5: 133; 6: 166; 7: 199
|  | 73 | 73 | 79 | 102 | 128 | 153
| 50 | 95 | 95 | 95 | 102 | 126 | 152 | 175 | 201
|  | 73 | 73 | 73 | 79 | 97 | 117 | 135 | 155
| 70 | 95 | 95 | 95 | 95 | 95 | 102 | 119 | 135 | 154 | 187 | 220
|  | 73 | 73 | 73 | 73 | 73 | 79 | 91 | 104 | 118 | 144 | 169
小梁 | 表16 受拉竹節鋼筋搭接長度（乙級搭接） | [12 empty] | NOUSE
適用條件：小梁，D22，D10，f'c= 420 kgf/cm²，fy= 4200 kgf/cm²，fyt= 4200 kgf/cm²，箍筋間距= 15cm （單位：公分）
| 梁寬\主筋根數 | 2 | 3 | 4 | 5 | 6 | 7 | 8 | 9 | 10 | 12 | 14 | 16
| 25 | 2: 87; 3: 106
|  | 67 | 82
| 40 | 2: 87; 3: 87; 4: 87; 5: 112; 6: 141; 7: 169
|  | 67 | 67 | 67 | 87 | 108 | 130
| 50 | 87 | 87 | 87 | 87 | 108 | 130 | 151 | 173
|  | 67 | 67 | 67 | 67 | 83 | 100 | 117 | 133
| 70 | 87 | 87 | 87 | 87 | 87 | 89 | 104 | 119 | 134 | 162 | 192
|  | 67 | 67 | 67 | 67 | 67 | 68 | 80 | 92 | 103 | 125 | 148
小梁 | 表17 受拉竹節鋼筋搭接長度（乙級搭接） | [12 empty] | USE
適用條件：小梁，D22，D10，f'c= 420 kgf/cm²，fy= 4200 kgf/cm²，fyt= 4200 kgf/cm²，箍筋間距= 20cm （單位：公分）
| 梁寬\主筋根數 | 2 | 3 | 4 | 5 | 6 | 7 | 8 | 9 | 10 | 12 | 14 | 16
| 25 | 2: 87; 3: 115
|  | 67 | 88
| 40 | 2: 87; 3: 87; 4: 91; 5: 119; 6: 147; 7: 175
|  | 67 | 67 | 70 | 92 | 113 | 135
| 50 | 87 | 87 | 87 | 91 | 112 | 134 | 158 | 179
|  | 67 | 67 | 67 | 70 | 87 | 103 | 121 | 138
| 70 | 87 | 87 | 87 | 87 | 87 | 91 | 106 | 121 | 138 | 166 | 199
|  | 67 | 67 | 67 | 67 | 67 | 70 | 82 | 93 | 107 | 128 | 153
小梁 | 表18 受拉竹節鋼筋搭接長度（乙級搭接） | [12 empty] | NOUSE
適用條件：小梁，D22，D10，f'c= 420 kgf/cm²，fy= 4200 kgf/cm²，fyt= 4200 kgf/cm²，箍筋間距= 25cm （單位：公分）
| 梁寬\主筋根數 | 2 | 3 | 4 | 5 | 6 | 7 | 8 | 9 | 10 | 12 | 14 | 16
| 25 | 2: 87; 3: 121
|  | 67 | 93
| 40 | 2: 87; 3: 87; 4: 93; 5: 121; 6: 151; 7: 181
|  | 67 | 67 | 72 | 93 | 117 | 140
| 50 | 87 | 87 | 87 | 93 | 115 | 138 | 160 | 184
|  | 67 | 67 | 67 | 72 | 88 | 107 | 123 | 141
| 70 | 87 | 87 | 87 | 87 | 87 | 93 | 108 | 123 | 141 | 171 | 201
|  | 67 | 67 | 67 | 67 | 67 | 72 | 83 | 95 | 108 | 131 | 155
小梁 | 表19 受拉竹節鋼筋搭接長度（乙級搭接） | [12 empty] | NOUSE
適用條件：小梁，D25，D10，f'c= 280 kgf/cm²，fy= 4200 kgf/cm²，fyt= 4200 kgf/cm²，箍筋間距= 15cm （單位：公分）
| 梁寬\主筋根數 | 2 | 3 | 4 | 5 | 6 | 7 | 8 | 9 | 10 | 12 | 14 | 16
| 25 | 2: 121; 3: 175
|  | 93 | 135
| 40 | 2: 121; 3: 121; 4: 139; 5: 181; 6: 227
|  | 93 | 93 | 107 | 140 | 175
| 50 | 2: 121; 3: 121; 4: 121; 5: 142; 6: 175; 7: 209; 8: 242
|  | 93 | 93 | 93 | 110 | 135 | 161 | 186
| 70 | 121 | 121 | 121 | 121 | 121 | 145 | 166 | 191 | 215 | 260
|  | 93 | 93 | 93 | 93 | 93 | 112 | 128 | 147 | 165 | 200
小梁 | 表20 受拉竹節鋼筋搭接長度（乙級搭接） | [12 empty] | USE
適用條件：小梁，D25，D10，f'c= 280 kgf/cm²，fy= 4200 kgf/cm²，fyt= 4200 kgf/cm²，箍筋間距= 20cm （單位：公分）
| 梁寬\主筋根數 | 2 | 3 | 4 | 5 | 6 | 7 | 8 | 9 | 10 | 12 | 14 | 16
| 25 | 2: 121; 3: 188
|  | 93 | 144
| 40 | 2: 121; 3: 121; 4: 145; 5: 191; 6: 236
|  | 93 | 93 | 112 | 147 | 181
| 50 | 2: 121; 3: 121; 4: 121; 5: 145; 6: 181; 7: 218; 8: 254
|  | 93 | 93 | 93 | 112 | 140 | 168 | 195
| 70 | 121 | 121 | 121 | 121 | 124 | 148 | 172 | 196 | 221 | 269
|  | 93 | 93 | 93 | 93 | 96 | 114 | 133 | 151 | 170 | 207
小梁 | 表21 受拉竹節鋼筋搭接長度（乙級搭接） | [12 empty] | NOUSE
適用條件：小梁，D25，D10，f'c= 280 kgf/cm²，fy= 4200 kgf/cm²，fyt= 4200 kgf/cm²，箍筋間距= 25cm （單位：公分）
| 梁寬\主筋根數 | 2 | 3 | 4 | 5 | 6 | 7 | 8 | 9 | 10 | 12 | 14 | 16
| 25 | 2: 121; 3: 196
|  | 93 | 151
| 40 | 2: 121; 3: 121; 4: 148; 5: 196; 6: 245
|  | 93 | 93 | 114 | 151 | 188
| 50 | 2: 121; 3: 121; 4: 121; 5: 148; 6: 184; 7: 221; 8: 260
|  | 93 | 93 | 93 | 114 | 142 | 170 | 200
| 70 | 121 | 121 | 121 | 121 | 124 | 151 | 175 | 200 | 224 | 272
|  | 93 | 93 | 93 | 93 | 96 | 117 | 135 | 154 | 172 | 209
小梁 | 表22 受拉竹節鋼筋搭接長度（乙級搭接） | [12 empty] | NOUSE
適用條件：小梁，D25，D10，f'c= 350 kgf/cm²，fy= 4200 kgf/cm²，fyt= 4200 kgf/cm²，箍筋間距= 15cm （單位：公分）
| 梁寬\主筋根數 | 2 | 3 | 4 | 5 | 6 | 7 | 8 | 9 | 10 | 12 | 14 | 16
| 25 | 2: 108; 3: 157
|  | 84 | 121
| 40 | 2: 108; 3: 108; 4: 125; 5: 162; 6: 203
|  | 84 | 84 | 96 | 125 | 156
| 50 | 2: 108; 3: 108; 4: 108; 5: 127; 6: 157; 7: 187; 8: 216
|  | 84 | 84 | 84 | 98 | 121 | 144 | 167
| 70 | 108 | 108 | 108 | 108 | 108 | 130 | 149 | 170 | 192 | 232
|  | 84 | 84 | 84 | 84 | 84 | 100 | 115 | 131 | 148 | 179
小梁 | 表23 受拉竹節鋼筋搭接長度（乙級搭接） | [12 empty] | USE
適用條件：小梁，D25，D10，f'c= 350 kgf/cm²，fy= 4200 kgf/cm²，fyt= 4200 kgf/cm²，箍筋間距= 20cm （單位：公分）
| 梁寬\主筋根數 | 2 | 3 | 4 | 5 | 6 | 7 | 8 | 9 | 10 | 12 | 14 | 16
| 25 | 2: 108; 3: 168
|  | 84 | 129
| 40 | 2: 108; 3: 108; 4: 130; 5: 170; 6: 211
|  | 84 | 84 | 100 | 131 | 162
| 50 | 2: 108; 3: 108; 4: 108; 5: 130; 6: 162; 7: 195; 8: 227
|  | 84 | 84 | 84 | 100 | 125 | 150 | 175
| 70 | 108 | 108 | 108 | 108 | 111 | 133 | 154 | 176 | 198 | 241
|  | 84 | 84 | 84 | 84 | 86 | 102 | 119 | 135 | 152 | 185
小梁 | 表24 受拉竹節鋼筋搭接長度（乙級搭接） | [12 empty] | NOUSE
適用條件：小梁，D25，D10，f'c= 350 kgf/cm²，fy= 4200 kgf/cm²，fyt= 4200 kgf/cm²，箍筋間距= 25cm （單位：公分）
| 梁寬\主筋根數 | 2 | 3 | 4 | 5 | 6 | 7 | 8 | 9 | 10 | 12 | 14 | 16
| 25 | 2: 108; 3: 176
|  | 84 | 135
| 40 | 2: 108; 3: 108; 4: 133; 5: 176; 6: 219
|  | 84 | 84 | 102 | 135 | 169
| 50 | 2: 108; 3: 108; 4: 108; 5: 133; 6: 165; 7: 198; 8: 232
|  | 84 | 84 | 84 | 102 | 127 | 152 | 179
| 70 | 108 | 108 | 108 | 108 | 111 | 135 | 157 | 179 | 200 | 243
|  | 84 | 84 | 84 | 84 | 86 | 104 | 121 | 137 | 154 | 187
小梁 | 表25 受拉竹節鋼筋搭接長度（乙級搭接） | [12 empty] | NOUSE
適用條件：小梁，D25，D10，f'c= 420 kgf/cm²，fy= 4200 kgf/cm²，fyt= 4200 kgf/cm²，箍筋間距= 15cm （單位：公分）
| 梁寬\主筋根數 | 2 | 3 | 4 | 5 | 6 | 7 | 8 | 9 | 10 | 12 | 14 | 16
| 25 | 2: 99; 3: 143
|  | 76 | 110
| 40 | 2: 99; 3: 99; 4: 114; 5: 148; 6: 185
|  | 76 | 76 | 88 | 114 | 143
| 50 | 2: 99; 3: 99; 4: 99; 5: 116; 6: 143; 7: 170; 8: 198
|  | 76 | 76 | 76 | 90 | 110 | 131 | 152
| 70 | 99 | 99 | 99 | 99 | 99 | 119 | 136 | 156 | 175 | 212
|  | 76 | 76 | 76 | 76 | 76 | 91 | 105 | 120 | 135 | 163
小梁 | 表26 受拉竹節鋼筋搭接長度（乙級搭接） | [12 empty] | USE
適用條件：小梁，D25，D10，f'c= 420 kgf/cm²，fy= 4200 kgf/cm²，fyt= 4200 kgf/cm²，箍筋間距= 20cm （單位：公分）
| 梁寬\主筋根數 | 2 | 3 | 4 | 5 | 6 | 7 | 8 | 9 | 10 | 12 | 14 | 16
| 25 | 2: 99; 3: 153
|  | 76 | 118
| 40 | 2: 99; 3: 99; 4: 119; 5: 156; 6: 193
|  | 76 | 76 | 91 | 120 | 148
| 50 | 2: 99; 3: 99; 4: 99; 5: 119; 6: 148; 7: 178; 8: 207
|  | 76 | 76 | 76 | 91 | 114 | 137 | 160
| 70 | 99 | 99 | 99 | 99 | 102 | 121 | 141 | 161 | 180 | 220
|  | 76 | 76 | 76 | 76 | 78 | 93 | 108 | 124 | 139 | 169
小梁 | 表27 受拉竹節鋼筋搭接長度（乙級搭接） | [12 empty] | NOUSE
適用條件：小梁，D25，D10，f'c= 420 kgf/cm²，fy= 4200 kgf/cm²，fyt= 4200 kgf/cm²，箍筋間距= 25cm （單位：公分）
| 梁寬\主筋根數 | 2 | 3 | 4 | 5 | 6 | 7 | 8 | 9 | 10 | 12 | 14 | 16
| 25 | 2: 99; 3: 161
|  | 76 | 124
| 40 | 2: 99; 3: 99; 4: 121; 5: 161; 6: 200
|  | 76 | 76 | 93 | 124 | 154
| 50 | 2: 99; 3: 99; 4: 99; 5: 121; 6: 151; 7: 180; 8: 212
|  | 76 | 76 | 76 | 93 | 116 | 139 | 163
| 70 | 99 | 99 | 99 | 99 | 102 | 124 | 143 | 163 | 183 | 222
|  | 76 | 76 | 76 | 76 | 78 | 95 | 110 | 126 | 141 | 171

## 算例-版與一般牆
UPDATE | 2017-04-06 18:15
PROJECT | 搭接長度算例
SUBJECT | 版、牆（乙級搭接、未考慮耐震因素）
|  | 版、牆（乙級搭接、未考慮耐震因素） | [7 empty] | 設計規範：結構混凝土設計規範及解說，內政部，100年7月。
|  | 主筋直徑 | 保護層 | 混凝土 fc' | 主筋 Fy | 鋼筋最小間距 | 箍筋直徑 | 箍筋 Fy | 箍筋 間距
|  | mm | cm | kgf/cm² | kgf/cm² | cm | mm | kgf/cm² | cm
|  | 15.875 | 2 | 420 | 4200 | 30 | 0 | 4200 | 15
|  | 1.5875 |  |  |  |  | 0
1
[10 empty] | 箍筋直徑+保護層=Cc= | 2 | cm
[10 empty] | (鋼筋最小間距-主筋直徑)/2=Cs= | 14.2063 | cm
[10 empty] | 主筋直徑/2+MIN(Cc,Cs)=Cb= | 2.7938 | cm
2
[10 empty] | 主筋直徑/(Cb+Ktr)<=0.4=修正因數= | 0.56823
備註：Ktr=0
3
[10 empty] | D19或較小之鋼筋=0.8*0.28*主筋Fy*主筋直徑/(混凝土 fc')(1/2)=ldb= | 72.8763 | cm
D22或較大之鋼筋=0.28*主筋Fy*主筋直徑/(混凝土 fc')(1/2)=ldb=
[10 empty] | 修正因數*ldb=ld= | 41.4107 | cm
備註：ψe 與 λ 皆假設為1。Ψt於步驟 4 計算。
4
[10 empty] | 無條件進位(1.3*1.3*ld)=頂層搭接長度= | 70 | cm
[10 empty] | 無條件進位(1.3*ld)=一般搭接長度= | 54 | cm
[11 empty] | 保護層 | 搭接長度
[11 empty] | 2 | 181
[11 empty] | cm | cm
[11 empty] | 3 | 139
[11 empty] | cm | cm
[11 empty] | 4 | 118
[11 empty] | cm | cm
保護層較易影響長度，3cm搭接長度介在之間。

## 柱
地下室柱 | 表1 受拉竹節鋼筋搭接長度（乙級搭接）
適用條件：地梁，D32，D13，f'c= 350 kgf/cm²，fy= 4200 kgf/cm²，fyt= 2800 kgf/cm²，箍筋間距= 15cm （單位：公分）
| 梁寬\主筋根數 | 2 | 3 | 4 | 5 | 6 | 7 | 8 | 9 | 10 | 12 | 14 | 16 | 18 | 20 | 22 | 24 | 26 | 28 | 1db | 3db | 原圖
| 100 | 138 | 138 | 138 | 138 | 138 | 138 | 165 | 189 | 213 | 257 | 305 | [7 empty] | 149.057 | 88.8787 | 167 | 161 | 96
|  | 106 | 106 | 106 | 106 | 106 | 106 | 127 | 145 | 164 | 198 | 235
| 180 | 138 | 138 | 138 | 138 | 138 | 138 | 138 | 138 | 138 | 138 | 165 | 189 | 216 | 240 | 268 | 292 | 316
|  | 106 | 106 | 106 | 106 | 106 | 106 | 106 | 106 | 106 | 106 | 127 | 145 | 167 | 185 | 206 | 225 | 243 |  | 89.26% | 53.22% | 100%
| 190 | 138 | 138 | 138 | 138 | 138 | 138 | 138 | 138 | 138 | 138 | 155 | 179 | 203 | 227 | 251 | 275 | 299 | 323
|  | 106 | 106 | 106 | 106 | 106 | 106 | 106 | 106 | 106 | 106 | 119 | 138 | 156 | 174 | 193 | 211 | 230 | 248
| 90 | 138 | 138 | 138 | 138 | 138 | 158 | 186 | 210 | 237 | 288
|  | 106 | 106 | 106 | 106 | 106 | 122 | 143 | 161 | 182 | 222
| 140 | 138 | 138 | 138 | 138 | 138 | 138 | 138 | 138 | 138 | 182 | 213 | 247 | 278 | 312
|  | 106 | 106 | 106 | 106 | 106 | 106 | 106 | 106 | 106 | 140 | 164 | 190 | 214 | 240
| 160 | 138 | 138 | 138 | 138 | 138 | 138 | 138 | 138 | 138 | 158 | 186 | 216 | 244 | 271 | 302
|  | 106 | 106 | 106 | 106 | 106 | 106 | 106 | 106 | 106 | 122 | 143 | 167 | 188 | 209 | 233
| 105 | 138 | 138 | 138 | 138 | 138 | 138 | 158 | 179 | 199 | 244 | 288
|  | 106 | 106 | 106 | 106 | 106 | 106 | 122 | 138 | 153 | 188 | 222
| 170 | 138 | 138 | 138 | 138 | 138 | 138 | 138 | 138 | 138 | 138 | 175 | 203 | 230 | 254 | 281 | 309 |  |  | 1db | 3db | 原圖
|  | 106 | 106 | 106 | 106 | 106 | 106 | 106 | 106 | 106 | 106 | 135 | 156 | 177 | 196 | 217 | 238 |  |  | 149.057 | 88.8787 | 167 | 161 | 96
| 135 | 138 | 138 | 138 | 138 | 138 | 138 | 138 | 138 | 155 | 189 | 223 | 257 | 292
|  | 106 | 106 | 106 | 106 | 106 | 106 | 106 | 106 | 119 | 145 | 172 | 198 | 225
[20 empty] | 89.26% | 53.22% | 100%
2F~7F柱 | 表1 受拉竹節鋼筋搭接長度（乙級搭接）
適用條件：大梁，D32，D13，f'c= 350 kgf/cm²，fy= 4200 kgf/cm²，fyt= 2800 kgf/cm²，箍筋間距= 15cm （單位：公分）
| 梁寬\主筋根數 | 2 | 3 | 4 | 5 | 6 | 7 | 8 | 9 | 10 | 12 | 14 | 16 | 18 | 20 | 22
| 105 | 142 | 142 | 142 | 142 | 142 | 142 | 158 | 179 | 199 | 244 | 288
|  | 109 | 109 | 109 | 109 | 109 | 109 | 122 | 138 | 153 | 188 | 222
| 160 | 142 | 142 | 142 | 142 | 142 | 142 | 142 | 142 | 142 | 158 | 186 | 216 | 244 | 271 | 302
|  | 109 | 109 | 109 | 109 | 109 | 109 | 109 | 109 | 109 | 122 | 143 | 167 | 188 | 209 | 233
| 90 | 142 | 142 | 142 | 142 | 142 | 158 | 186 | 210 | 237 | 288
|  | 109 | 109 | 109 | 109 | 109 | 122 | 143 | 161 | 182 | 222
| 135 | 142 | 142 | 142 | 142 | 142 | 142 | 142 | 142 | 155 | 189 | 223 | 257 | 292 | [5 empty] | 1db | 3db | 原圖
|  | 109 | 109 | 109 | 109 | 109 | 109 | 109 | 109 | 119 | 145 | 172 | 198 | 225 | [5 empty] | 179 | 107 | 185
| 115 | 142 | 142 | 142 | 142 | 142 | 142 | 142 | 162 | 182 | 223 | 264 | 302
|  | 109 | 109 | 109 | 109 | 109 | 109 | 109 | 124 | 140 | 172 | 204 | 233
| 145 | 142 | 142 | 142 | 142 | 142 | 142 | 142 | 142 | 142 | 175 | 206 | 237 | 268 | 302 |  |  |  |  | 96.76% | 57.84% | 100%
|  | 109 | 109 | 109 | 109 | 109 | 109 | 109 | 109 | 109 | 135 | 159 | 182 | 206 | 233
8F以上柱 | 表1 受拉竹節鋼筋搭接長度（乙級搭接）
適用條件：大梁，D32，D13，f'c= 280 kgf/cm²，fy= 4200 kgf/cm²，fyt= 2800 kgf/cm²，箍筋間距= 15cm （單位：公分）
| 梁寬\主筋根數 | 2 | 3 | 4 | 5 | 6 | 7 | 8 | 9 | 10 | 12 | 14 | 16 | 18 | 20 | 22
| 105 | 158 | 158 | 158 | 158 | 158 | 158 | 177 | 200 | 223 | 273 | 322
|  | 122 | 122 | 122 | 122 | 122 | 122 | 136 | 154 | 171 | 210 | 248
| 160 | 158 | 158 | 158 | 158 | 158 | 158 | 158 | 158 | 158 | 177 | 207 | 242 | 273 | 303 | 338
|  | 122 | 122 | 122 | 122 | 122 | 122 | 122 | 122 | 122 | 136 | 160 | 186 | 210 | 233 | 260
| 90 | 158 | 158 | 158 | 158 | 158 | 177 | 207 | 234 | 265 | 322 | [8 empty] | 1db | 3db | 原圖
|  | 122 | 122 | 122 | 122 | 122 | 136 | 160 | 180 | 204 | 248 | [8 empty] | 179 | 107 | 185
| 135 | 158 | 158 | 158 | 158 | 158 | 158 | 158 | 158 | 173 | 211 | 250 | 288 | 326
|  | 122 | 122 | 122 | 122 | 122 | 122 | 122 | 122 | 133 | 163 | 192 | 221 | 251
| 100 | 158 | 158 | 158 | 158 | 158 | 158 | 184 | 211 | 238 | 288 | 341 | [7 empty] | 96.76% | 57.84% | 100%
|  | 122 | 122 | 122 | 122 | 122 | 122 | 142 | 163 | 183 | 221 | 263
| 110 | 158 | 158 | 158 | 158 | 158 | 158 | 165 | 192 | 215 | 261 | 307
|  | 122 | 122 | 122 | 122 | 122 | 122 | 127 | 148 | 166 | 201 | 236
| 70 | 158 | 158 | 158 | 158 | 196 | 234 | 273 | 307
|  | 122 | 122 | 122 | 122 | 151 | 180 | 210 | 236
| 60 | 158 | 158 | 158 | 184 | 230 | 276 | 322
|  | 122 | 122 | 122 | 142 | 177 | 213 | 248
注意，柱有兩種寬度。

## 輸入
UPDATE | 2017-04-06 18:15
PROJECT | 搭接長度詳細計算
SUBJECT | 輸入數值
|  | 大梁 | 梁寬 | 主筋直徑 | 箍筋直徑 | 箍筋強度 | 混凝土 | 箍筋間距 | 地梁 | 梁寬 | 主筋直徑 | 箍筋直徑 | 箍筋強度 | 混凝土 | 箍筋間距 | 小梁 | 梁寬 | 主筋直徑 | 箍筋直徑 | 箍筋強度 | 混凝土 | 箍筋間距
|  |  | 50 | 25.4 | 9.525 | 4200 | 280 | 10 |  | 50 | 25.4 | 9.525 | 4200 | 420 | 12 |  | 25 | 22.225 | 9.525 | 4200 | 280 | 15
|  |  | 58 | 32.26 | 12.7 |  | 350 |  |  | 60 | 32.26 |  |  |  | 15 |  | 40 | 25.4 |  |  | 350 | 20
|  |  | 60 |  |  |  | 420 |  |  | 80 |  |  |  |  | 20 |  | 50 |  |  |  | 420 | 25
|  |  | 70 | [6 empty] | 120 | [6 empty] | 70
80
90
100
105
110
|  | 1 |  | 25.4 | 9.525 | 4200 | 280 | 10 | 1 |  | 25.4 | 9.525 | 4200 | 420 | 12 | 1 |  | 22.225 | 9.525 | 4200 | 280 | 15
|  | 2 |  | 25.4 | 9.525 | 4200 | 350 | 10 | 2 |  | 25.4 | 9.525 | 4200 | 420 | 15 | 2 |  | 22.225 | 9.525 | 4200 | 280 | 20
|  | 3 |  | 25.4 | 9.525 | 4200 | 420 | 10 | 3 |  | 25.4 | 9.525 | 4200 | 420 | 20 | 3 |  | 22.225 | 9.525 | 4200 | 280 | 25
|  | 4 |  | 25.4 | 12.7 | 4200 | 280 | 10 | 4 |  | 32.26 | 9.525 | 4200 | 420 | 12 | 4 |  | 22.225 | 9.525 | 4200 | 350 | 15
|  | 5 |  | 25.4 | 12.7 | 4200 | 350 | 10 | 5 |  | 32.26 | 9.525 | 4200 | 420 | 15 | 5 |  | 22.225 | 9.525 | 4200 | 350 | 20
|  | 6 |  | 25.4 | 12.7 | 4200 | 420 | 10 | 6 |  | 32.26 | 9.525 | 4200 | 420 | 20 | 6 |  | 22.225 | 9.525 | 4200 | 350 | 25
|  | 7 |  | 32.26 | 9.525 | 4200 | 280 | 10 | [7 empty] | 7 |  | 22.225 | 9.525 | 4200 | 420 | 15
|  | 8 |  | 32.26 | 9.525 | 4200 | 350 | 10 | [7 empty] | 8 |  | 22.225 | 9.525 | 4200 | 420 | 20
|  | 9 |  | 32.26 | 9.525 | 4200 | 420 | 10 | [7 empty] | 9 |  | 22.225 | 9.525 | 4200 | 420 | 25
|  | 10 |  | 32.26 | 12.7 | 4200 | 280 | 10 | [7 empty] | 10 |  | 25.4 | 9.525 | 4200 | 280 | 15
|  | 11 |  | 32.26 | 12.7 | 4200 | 350 | 10 | [7 empty] | 11 |  | 25.4 | 9.525 | 4200 | 280 | 20
|  | 12 |  | 32.26 | 12.7 | 4200 | 420 | 10 | [7 empty] | 12 |  | 25.4 | 9.525 | 4200 | 280 | 25
[16 empty] | 13 |  | 25.4 | 9.525 | 4200 | 350 | 15
[16 empty] | 14 |  | 25.4 | 9.525 | 4200 | 350 | 20
[16 empty] | 15 |  | 25.4 | 9.525 | 4200 | 350 | 25
[16 empty] | 16 |  | 25.4 | 9.525 | 4200 | 420 | 15
[16 empty] | 17 |  | 25.4 | 9.525 | 4200 | 420 | 20
[16 empty] | 18 |  | 25.4 | 9.525 | 4200 | 420 | 25

## 非結構牆
非結構牆 | 非結構牆（乙級搭接、未考慮耐震因素）
| 主筋直徑 | 保護層 | 混凝土 fc' | 主筋 Fy | 鋼筋最小間距 | 頂層搭接長度 | 一般搭接長度
| mm | cm | kgf/cm² | kgf/cm² | cm | cm | cm
| 9.525 | 2 | 280 | 4200 | 15 | 35 | 30

## 1F柱
1F、1MF柱 | 表1 受拉竹節鋼筋搭接長度（乙級搭接）
適用條件：大梁，D32，D13，f'c= 280 kgf/cm²，fy= 4200 kgf/cm²，fyt= 4200 kgf/cm²，箍筋間距= 10cm （單位：公分）
| 梁寬\主筋根數 | 2 | 3 | 4 | 5 | 6 | 7 | 8 | 9 | 10
80
|  | 122 | 122 | 122 | 122 | 122 | 136 | 160 | 180 | 204
1F、1MF柱 | 表2 受拉竹節鋼筋搭接長度（乙級搭接）
適用條件：大梁，D32，D13，f'c= 280 kgf/cm²，fy= 4200 kgf/cm²，fyt= 4200 kgf/cm²，箍筋間距= 15cm （單位：公分）
| 梁寬\主筋根數 | 2 | 3 | 4 | 5 | 6 | 7 | 8 | 9 | 10
| 80 | 158 | 158 | 158 | 158 | 161 | 192 | 223 | 253 | 284
|  | 122 | 122 | 122 | 122 | 124 | 148 | 171 | 195 | 219

## 21F大梁
A區
| 21F大梁 | 表1 受拉竹節鋼筋搭接長度（乙級搭接）
適用條件：大梁，D25，D13，f'c= 280 kgf/cm²，fy= 4200 kgf/cm²，fyt= 4200 kgf/cm²，箍筋間距= 10cm （單位：公分）
|  | 梁寬\主筋根數 | 2 | 3 | 4 | 5 | 6 | 7 | 8 | 9 | 1db | 3db | 原圖
|  | 40 | 125 | 125 | 125 | 142 | 175 |  |  |  | 202 | 121 | 226 | 175
|  |  | 96 | 96 | 96 | 110 | 135 |  |  |  | 155 | 93 | 174 |  | 135
|  | 50 | 125 | 125 | 125 | 125 | 142 | 169 | 196 |  |  |  |  | 196
|  |  | 96 | 96 | 96 | 96 | 110 | 130 | 151 |  | 89.38% | 53.54% | 100% |  | 151
|  | 55 | 125 | 125 | 125 | 125 | 130 | 154 | 181 | 206 | 89.08% | 53.45% | 100% | 206
|  |  | 96 | 96 | 96 | 96 | 100 | 119 | 140 | 158 |  |  |  |  | 158
| 21F 大梁 | 表2 受拉竹節鋼筋搭接長度（乙級搭接）
適用條件：大梁，D25，D16，f'c= 280 kgf/cm²，fy= 4200 kgf/cm²，fyt= 4200 kgf/cm²，箍筋間距= 15cm （單位：公分）
|  | 梁寬\主筋根數 | 2 | 3 | 4 | 5 | 6 | 7 | 8 | 9
|  | 40 | 125 | 125 | 125 | 142 | 175 | [6 empty] | 175
|  |  | 96 | 96 | 96 | 110 | 135 | [7 empty] | 135
|  | 50 | 125 | 125 | 125 | 125 | 142 | 169 | 196 |  |  |  |  | 196
|  |  | 96 | 96 | 96 | 96 | 110 | 130 | 151 | [5 empty] | 151
|  | 55 | 125 | 125 | 125 | 125 | 130 | 154 | 178 | 206 |  |  |  | 206
|  |  | 96 | 96 | 96 | 96 | 100 | 119 | 137 | 158 |  |  |  |  | 158

## 21F小梁
A區
| 21F小梁 | 表1 受拉竹節鋼筋搭接長度（乙級搭接）
適用條件：小梁，D16，D10，f'c= 280 kgf/cm²，fy= 4200 kgf/cm²，fyt= 2800 kgf/cm²，箍筋間距= 25cm （單位：公分）
|  | 梁寬\主筋根數 | 2 | 3 | 4 | 5 | 6 | 7 | 8 | 1db | 3db | 原圖
|  | 25 | 2: 61; 3: 62; 4: 91; 5: 121 | 116 | 66 | 78 | 121
|  |  | 2: 47; 3: 48; 4: 70; 5: 93 | 89 | 51 | 60 |  | 93
|  | 30 | 61 | 61 | 70 | 93 | 115 | [5 empty] | 115
|  |  | 47 | 47 | 54 | 71 | 89 |  |  | 148.7% | 84.62% | 100% |  | 89
|  | 35 | 61 | 61 | 61 | 74 | 93 | 111 | 129 | 148.3% | 85% | 100% | 129
|  |  | 47 | 47 | 47 | 57 | 71 | 85 | 99 |  |  |  |  | 99
| 21F小梁 | 表2 受拉竹節鋼筋搭接長度（乙級搭接）
適用條件：小梁，D19，D10，f'c= 280 kgf/cm²，fy= 4200 kgf/cm²，fyt= 2800 kgf/cm²，箍筋間距= 25cm （單位：公分）
|  | 梁寬\主筋根數 | 2 | 3 | 4 | 5 | 6 | 7 | 8 | 1db | 3db | 原圖
|  | 25 | 2: 73; 3: 91; 4: 134 | 140 | 80 | 93 | 134
|  |  | 2: 56; 3: 70; 4: 104 | 108 | 61 | 72 |  | 104
|  | 30 | 2: 73; 3: 73; 4: 102; 5: 134 |  |  |  | 134
|  |  | 2: 56; 3: 56; 4: 78; 5: 104 | 150.5% | 86.02% | 100% |  | 104
|  | 35 | 73 | 73 | 82 | 109 | 134 | 162 |  | 150% | 84.72% | 100% | 162
|  |  | 56 | 56 | 63 | 84 | 104 | 124 | [5 empty] | 124
| 21F小梁 | 表3 受拉竹節鋼筋搭接長度（乙級搭接）
適用條件：小梁，D22，D10，f'c= 280 kgf/cm²，fy= 4200 kgf/cm²，fyt= 2800 kgf/cm²，箍筋間距= 25cm （單位：公分）
|  | 梁寬\主筋根數 | 2 | 3 | 4 | 5 | 6 | 7 | 8 | 1db | 3db | 原圖
|  | 25 | 2: 106; 3: 159 | 198 | 113 | 132 | 159
|  |  | 2: 82; 3: 122 | 152 | 87 | 101 |  | 122
|  | 30 | 2: 106; 3: 119; 4: 175; 5: 233 |  |  |  | 233
|  |  | 2: 82; 3: 92; 4: 134; 5: 179 | 150% | 85.61% | 100% |  | 179
|  | 35 | 106 | 106 | 140 | 185 | 233 |  |  | 150.5% | 86.14% | 100% | 233
|  |  | 82 | 82 | 108 | 143 | 179 | [6 empty] | 179

## 20F柱
A區
表1 受拉竹節鋼筋搭接長度（乙級搭接）
適用條件：大梁，D32，D13，f'c= 280 kgf/cm²，fy= 4200 kgf/cm²，fyt= 4200 kgf/cm²，箍筋間距= 10cm （單位：公分）
| 梁寬\主筋根數 | 2 | 3 | 4 | 5 | 6 | 7 | 8 | 9 | 10 | 12 | 14 | 16 | 18 | 1db | 3db | 原圖
| 65 | [13 empty] | 197 | 118 | 221
|  | 122 | 122 | 122 | 122 | 139 | 166 | 192
85
|  | 122 | 122 | 122 | 122 | 122 | 130 | 151 | 171 | 192 | 233 |  |  |  | 89.14% | 53.39% | 100%
105
|  | 122 | 122 | 122 | 122 | 122 | 122 | 122 | 139 | 157 | 192 | 224
110
|  | 122 | 122 | 122 | 122 | 122 | 122 | 122 | 133 | 151 | 183 | 216
135
|  | 122 | 122 | 122 | 122 | 122 | 122 | 122 | 122 | 124 | 151 | 177 | 204 | 230
表2 受拉竹節鋼筋搭接長度（乙級搭接）
適用條件：大梁，D32，D13，f'c= 280 kgf/cm²，fy= 4200 kgf/cm²，fyt= 4200 kgf/cm²，箍筋間距= 15cm （單位：公分）
| 梁寬\主筋根數 | 2 | 3 | 4 | 5 | 6 | 7 | 8 | 9 | 10 | 12 | 14 | 16 | 18 | 1db | 3db | 原圖
| 65 | [13 empty] | 197 | 118 | 221
|  | 122 | 122 | 122 | 124 | 154 | 183 | 213
85
|  | 122 | 122 | 122 | 122 | 122 | 139 | 160 | 183 | 207 | 251 |  |  |  | 89.14% | 53.39% | 100%
105
|  | 122 | 122 | 122 | 122 | 122 | 122 | 130 | 148 | 166 | 204 | 239
110
|  | 122 | 122 | 122 | 122 | 122 | 122 | 124 | 142 | 160 | 192 | 227
135
|  | 122 | 122 | 122 | 122 | 122 | 122 | 122 | 122 | 130 | 157 | 186 | 213 | 242
表3 受拉竹節鋼筋搭接長度（乙級搭接）
適用條件：大梁，D36，D13，f'c= 280 kgf/cm²，fy= 4200 kgf/cm²，fyt= 4200 kgf/cm²，箍筋間距= 10cm （單位：公分）
| 梁寬\主筋根數 | 2 | 3 | 4 | 5 | 6 | 7 | 8 | 9 | 10 | 12 | 14 | 16 | 18 | 1db | 3db | 原圖
| 65 | [13 empty] | 219 | 131 | 245
|  | 135 | 135 | 135 | 141 | 174 | 207 | 239
85
|  | 135 | 135 | 135 | 135 | 135 | 161 | 187 | 210 | 236
105
|  | 135 | 135 | 135 | 135 | 135 | 135 | 151 | 174 | 194 | 236
110
|  | 135 | 135 | 135 | 135 | 135 | 135 | 144 | 164 | 184 | 226 | 266
135
|  | 135 | 135 | 135 | 135 | 135 | 135 | 135 | 135 | 151 | 187 | 220 | 252
表4 受拉竹節鋼筋搭接長度（乙級搭接）
適用條件：大梁，D36，D13，f'c= 280 kgf/cm²，fy= 4200 kgf/cm²，fyt= 4200 kgf/cm²，箍筋間距= 15cm （單位：公分）
| 梁寬\主筋根數 | 2 | 3 | 4 | 5 | 6 | 7 | 8 | 9 | 10 | 12 | 14 | 16 | 18 | 1db | 3db | 原圖
| 65 | [13 empty] | 219 | 131 | 245
|  | 135 | 135 | 135 | 151 | 190 | 226 | 262
85
|  | 135 | 135 | 135 | 135 | 135 | 171 | 200 | 226 | 256
105
|  | 135 | 135 | 135 | 135 | 135 | 135 | 161 | 184 | 203 | 249
110
|  | 135 | 135 | 135 | 135 | 135 | 135 | 154 | 174 | 197 | 239 | 282
135
|  | 135 | 135 | 135 | 135 | 135 | 135 | 135 | 135 | 157 | 194 | 230 | 262
注意，柱有兩種寬度。

## 工作表2
UPDATE | 2017-04-06 18:15
PROJECT | 搭接長度詳細計算
SUBJECT | 輸入數值
|  | 大梁 | 梁寬 | 主筋直徑 | 箍筋直徑 | 箍筋強度 | 混凝土 | 箍筋間距 | 地梁 | 梁寬 | 主筋直徑 | 箍筋直徑 | 箍筋強度 | 混凝土 | 箍筋間距 | 小梁 | 梁寬 | 主筋直徑 | 箍筋直徑 | 箍筋強度 | 混凝土 | 箍筋間距
|  |  | 30 | 25.4 | 12.7 | 4200 | 280 | 10 |  | 40 | 25.4 | 12.7 | 4200 | 280 | 15 |  | 30 | 19.05 | 9.525 | 4200 | 280 | 10
|  |  | 40 |  |  |  |  | 12 |  | 60 |  |  |  |  | 25 |  | 40 | 22.225 |  |  |  | 15
|  |  | 50 |  |  |  |  | 15 | [13 empty] | 18
|  |  | 60 |  |  |  |  | 18 | [13 empty] | 20
|  |  | 70 |  |  |  |  | 20 | [13 empty] | 25
25
|  | 1 |  | 25.4 | 12.7 | 4200 | 280 | 10 | 1 |  | 25.4 | 12.7 | 4200 | 280 | 15 | 4 |  | 19.05 | 9.525 | 4200 | 280 | 20
|  | 2 |  | 25.4 | 12.7 | 4200 | 280 | 12 | 2 |  | 25.4 | 12.7 | 4200 | 280 | 25 | 5 |  | 19.05 | 9.525 | 4200 | 280 | 25
|  | 3 |  | 25.4 | 12.7 | 4200 | 280 | 15 | [7 empty] | 6 |  | 22.225 | 9.525 | 4200 | 280 | 10
|  | 4 |  | 25.4 | 12.7 | 4200 | 280 | 18 | [7 empty] | 7 |  | 22.225 | 9.525 | 4200 | 280 | 15
|  | 5 |  | 25.4 | 12.7 | 4200 | 280 | 20 | [7 empty] | 8 |  | 22.225 | 9.525 | 4200 | 280 | 18
|  | 6 |  | 25.4 | 12.7 | 4200 | 280 | 25 | [7 empty] | 9 |  | 22.225 | 9.525 | 4200 | 280 | 20
[16 empty] | 10 |  | 22.225 | 9.525 | 4200 | 280 | 25

## SUMMARY
SUMMARY
原圖
|  | 地梁 |  | 上 | 98 | 57.31% | 171
|  |  |  | 下 | 76 | 57.58% | 132
|  | 小地梁 |  | 上 | 103 | 60.23% | 171
|  |  |  | 下 | 79 | 59.85% | 132
| 2F | 大梁 | #10 | 上 | 154 | 65.81% | 234
|  |  |  | 下 | 118 | 65.56% | 180
| 21F | 大梁 | #8 | 上 | 125 | 55.31% | 226
|  |  |  | 下 | 110 | 63.22% | 174
| 2F | 小梁 | #5 | 上 | 47 | 79.66% | 59
|  |  |  | 下 | 36 | 80% | 45
| 2F | 小梁 | #6 | 上 | 69 | 98.57% | 70
|  |  |  | 下 | 53 | 98.15% | 54
| 2F | 小梁 | #7 | 上 | 90 | 90% | 100
|  |  |  | 下 | 69 | 89.61% | 77